## Кохан ГРС (4)
ПАТ "УКРТРАНСГАЗ" | [5 empty] | ПАСПОРТ ФІЗИКО-ХІМІЧНИХ ПОКАЗНИКІВ ПРИРОДНОГО ГАЗУ № 621
Філія "УМГ "ХАРКІВТРАНСГАЗ" | [5 empty] | переданого Кегичівським ПМ Харківського ЛВУМГ та прийнятого ПАТ "ХАРКІВГАЗ"
Кегичівський п/м Харківського ЛВУМГ | [5 empty] | Маршрут № 621
Вимірювальна хіміко-аналітична лабораторія
Свідоцтво № 100-272/2014 чинне до 16.12.2017 р. | [9 empty] | по газопроводу "ШДК", "ШПК", "ЄДК" | [10 empty] | за період з |  | 01.04.2017 р. |  | по | 30.04.2017 р.
Число місяця | Компонентний склад, мол. % | [11 empty] | Фізико-хімічні показники газу обчислені на основі компонентного складу, 101,325 кПа | [9 empty] | Температура точки роси за вологою (Р = 3.92 МПа), °С | Температура точки роси за вуглеводнями, °С | Вміст сірководню, г/м3 | Вміст меркаптанової сірки, г/м3 | Вміст механічних домішок, г/м3
[13 empty] | Густина абсолютна, кг/м3,при 20 °С, | Температура вимірювання/згоряння при 20/25°С
| метан, С1 | етан, С2 | пропан, С3 | ізо-бутан, і-С4 | н-бутан, н-С4 | нео-пентан, нео-С5 | ізо-пентан, і-С5 | н-пентан, н-С5 | гексани та вищі, С6+ | кисень, О2 | азот, N2 | діоксид вуглецю, CО2 |  | Теплота згоряння нижча |  |  | Теплота згоряння вища |  |  | Число Воббе вище
[14 empty] | ккал/м³ | МДж/м³ | кВт⋅год/м³ | ккал/м³ | МДж/м³ | кВт⋅год/м³ | ккал/м³ | МДж/м³ | кВт⋅год/м³
1 | [13 empty] | 8199 | 34.3279 | 9.5355 | 9087 | 38.0472 | 10.5687 | [8 empty] | 0
2 | [13 empty] | 8199 | 34.3279 | 9.5355 | 9087 | 38.0471 | 10.5686 | [8 empty] | 0
3 | 95.9968 | 2.1983 | 0.6971 | 0.1098 | 0.106 | 0.0047 | 0.0203 | 0.0156 | 0.0068 | 0.0079 | 0.6946 | 0.1421 | 0.6994 | 8193 | 34.3018 | 9.5283 | 9081 | 38.0192 | 10.5609 | 11917 | 49.8925 | 13.86 | [5 empty] | 100 | ОК
4 | [13 empty] | 8193 | 34.3018 | 9.5283 | 9081 | 38.0192 | 10.5609 | [8 empty] | 0
5 | [13 empty] | 8193 | 34.3018 | 9.5283 | 9081 | 38.0192 | 10.5609 | [8 empty] | 0
6 | [13 empty] | 8193 | 34.3018 | 9.5283 | 9081 | 38.0192 | 10.5609 | [8 empty] | 0
7 | [13 empty] | 8193 | 34.3018 | 9.5283 | 9081 | 38.0192 | 10.5609 | [8 empty] | 0
8 | [13 empty] | 8193 | 34.3018 | 9.5283 | 9081 | 38.0192 | 10.5609 | [8 empty] | 0
9 | [13 empty] | 8193 | 34.3018 | 9.5283 | 9081 | 38.0192 | 10.5609 | [8 empty] | 0
10 | 95.9377 | 2.2185 | 0.716 | 0.1159 | 0.1144 | 0.0086 | 0.0229 | 0.0171 | 0.0069 | 0.0077 | 0.6924 | 0.142 | 0.7002 | 8201 | 34.3372 | 9.5381 | 9090 | 38.0572 | 10.5714 | 11922 | 49.9149 | 13.87 |  |  | 0.0004 | 0 |  | 100.0001
11 | [13 empty] | 8201 | 34.3372 | 9.5381 | 9090 | 38.0572 | 10.5714 | [8 empty] | 0
12 | [13 empty] | 8201 | 34.3372 | 9.5381 | 9090 | 38.0572 | 10.5714 | [8 empty] | 0
13 | [13 empty] | 8201 | 34.3372 | 9.5381 | 9090 | 38.0572 | 10.5714 | [8 empty] | 0
14 | [13 empty] | 8201 | 34.3372 | 9.5381 | 9090 | 38.0572 | 10.5714 | [8 empty] | 0
15 | [13 empty] | 8201 | 34.3372 | 9.5381 | 9090 | 38.0572 | 10.5714 | [8 empty] | 0
16 | [13 empty] | 8201 | 34.3372 | 9.5381 | 9090 | 38.0572 | 10.5714 | [8 empty] | 0
17 | [13 empty] | 8201 | 34.3372 | 9.5381 | 9090 | 38.0572 | 10.5714 | [8 empty] | 0
18 | 95.8918 | 2.2615 | 0.7074 | 0.1085 | 0.1045 | 0.0082 | 0.0205 | 0.0159 | 0.0069 | 0.008 | 0.7133 | 0.1538 | 0.7002 | 8196 | 34.315 | 9.5319 | 9084 | 38.033 | 10.5647 | 11914 | 49.8836 | 13.86 | [5 empty] | 100.0003
19 | [13 empty] | 8196 | 34.315 | 9.5319 | 9084 | 38.033 | 10.5647 | [8 empty] | 0
20 | [13 empty] | 8196 | 34.315 | 9.5319 | 9084 | 38.033 | 10.5647 | [8 empty] | 0
21 | [13 empty] | 8196 | 34.315 | 9.5319 | 9084 | 38.033 | 10.5647 | [8 empty] | 0
22 | [13 empty] | 8196 | 34.315 | 9.5319 | 9084 | 38.033 | 10.5647 | [8 empty] | 0
23 | [13 empty] | 8196 | 34.315 | 9.5319 | 9084 | 38.033 | 10.5647 | [8 empty] | 0
24 | [13 empty] | 8196 | 34.315 | 9.5319 | 9084 | 38.033 | 10.5647 | [8 empty] | 0
25 | 96.0958 | 2.0821 | 0.6434 | 0.0984 | 0.096 | 0.0082 | 0.0191 | 0.0143 | 0.0068 | 0.0083 | 0.7838 | 0.1438 | 0.6982 | 8168 | 34.1971 | 9.4992 | 9054 | 37.906 | 10.5294 | 11891 | 49.7867 | 13.83 |  |  | 0.0004 | 0 |  | 100 | ОК
26 | [13 empty] | 8168 | 34.1971 | 9.4992 | 9054 | 37.906 | 10.5294 | [8 empty] | 0
27 | 96.1165 | 2.0744 | 0.6434 | 0.1002 | 0.0981 | 0.009 | 0.0192 | 0.0149 | 0.0062 | 0.0091 | 0.7645 | 0.1445 | 0.6982 | 8170 | 34.2049 | 9.5014 | 9056 | 37.9145 | 10.5318 | 11894 | 49.7994 | 13.83 | -16 | -4.7 |  |  |  | 100 | ОК
28 | 96.1291 | 2.0772 | 0.6492 | 0.1007 | 0.0977 | 0.0068 | 0.0186 | 0.0143 | 0.0044 | 0.0086 | 0.7487 | 0.1446 | 0.698 | 8171 | 34.2083 | 9.5023 | 9057 | 37.9183 | 10.5329 | 11897 | 49.809 | 13.84 | -17.2 | -3.6 |  |  | відсут. | 99.9999
29 | [13 empty] | 8171 | 34.2083 | 9.5023 | 9057 | 37.9183 | 10.5329 | [8 empty] | 0
30 | [13 empty] | 8171 | 34.2083 | 9.5023 | 9057 | 37.9183 | 10.5329 | [8 empty] | 0
31 | [27 empty] | 0
Рівень одоризації відповідає чинним нормативним документам | [13 empty] | 8191.6 | 34.2965 | 9.5268 | 9079.4667 | 38.0133 | 10.5592
Середньозважене значення теплоти згоряння:
Заступник начальника Харківського ЛВУМГ Панасюк А.М. 30.04.2017
|  | Підрозділу підприємства, якому підпорядкована лабораторія | [11 empty] | прізвище |  |  | підпис |  |  |  | дата
Завідувач лабораторією Гусєва С.В. 30.04.2017
|  | Лабораторія, де здійснювалось вимірювання газу | [11 empty] | прізвище |  |  | підпис |  |  |  | дата
Інженер з метрології дільниці служби ГВ та М Саєнко А.М. 30.04.2017
|  | Підрозділу, відповідального за облік газу за маршрутом | [11 empty] | прізвище |  |  | підпис |  |  |  | дата

## додаток
Додаток до Паспорту фізико-хімічних показників природного газу № 621
Область | ГРС, прямий споживач | Cередньозважене значення вищої теплоти згоряння
|  | МДж/м³ | ккал/м³ | кВт*год./м³
Харківська | ГРС Коханівка | 38.02 | 9082 | 10.56
| ГРС Сахновщина | 38.02 | 9082 | 10.56
Середньозважене значення вищої теплоти згоряння по маршруту №621 |  | 38.02 | 9082 | 10.56
Заступник начальника Харківського ЛВУМГ Панасюк А.М. |  |  |  |  | 2017-04-30
Підрозділу підприємства, якому підпорядкована лабораторія |  |  | прізвище | підпис | дата
Завідувач лабораторією Гусєва С.В. |  |  |  |  | 2017-04-30
Лабораторія, де здійснювалось вимірювання газу |  |  | прізвище | підпис | дата
Інженер з метрології дільниці служби ГВ та М |  | Саєнко А.М. |  |  | 2017-04-30
Підрозділу, відповідального за облік газу за маршрутом |  |  | прізвище | підпис | дата