## паспорт
ПАСПОРТ ФІЗИКО-ХІМІЧНИХ ПОКАЗНИКІВ ПРИРОДНОГО ГАЗУ № 3
ПАТ "УКРТРАНСГАЗ" Філія "УМГ "КИЇВТРАНСГАЗ" Бердичівське ЛВУМГ |  |  |  | переданого Бердичівським ЛВУМГ та прийнятого ПАТ Житомиргаз, ПАТ Вінницягаз, ПАТ Хмельницькгаз, ПАТ Коростишівгаз, РВУ Київавтогаз, ТОВ ТЕК "Ітера Україна", ТОВ "Альтарф", ВРТП "Укргазенергосервіс", ТОВ "Сігнет-Центр", ТОВ "Газпостачсервіс", ТОВ "ЕККО ГРУП", ТОВ "ЕКО-СФЕРА", ТОВ "УКРФЛОРА ВІННИЦЯ"
Вимірювальна хіміко-аналітична лабораторія | [5 empty] | Маршрут № 3
Свідоцтво № 033/14 чинно до 12.03.2019 р.
[11 empty] | по газопроводу Дашава-Київ (ДК) | [9 empty] | за період з |  | 2017-04-01 |  | по | 2017-04-30
Число місяця | Компонентний склад, % мол. | [11 empty] | Фізико-хімічні показники газу обчислені на основі компонентного складу, 101,325 кПа | [9 empty] | Температура точки роси за вологою (Р = 3.92 МПа), ºС | Температура точки роси за вуглеводнями, ºС | Вміст сірководню, г/м3 | Вміст меркаптанової сірки, г/м3 | Вміст механічних домішок, г/м3
[13 empty] | Густина абсолютна, кг/м3,при 20 ºС, | Температура вимірювання/згоряння при 20/25°С
| метан, С1 | етан, С2 | пропан, С3 | ізо-бутан, і-С4 | н-бутан, н-С4 | нео-пентан, нео-С5 | ізо-пентан, і-С5 | н-пентан, н-С5 | гексани та вищі, С6+ | кисень, О2 | азот, N2 | діоксид вуглецю, CО2 |  | Теплота згоряння нижча |  |  | Теплота згоряння вища |  |  | Число Воббе вище
[14 empty] | ккал/м3 | МДж/м3 | кВт⋅год/м3 | ккал/м3 | МДж/м3 | кВт⋅год/м3 | ккал/м3 | МДж/м3 | кВт⋅год/м3
1 | [13 empty] | 8205 | 34.3562 | 9.54 | 9089 | 38.0566 | 10.57 | [8 empty] | 0
2 | [13 empty] | 8205 | 34.3562 | 9.54 | 9089 | 38.0566 | 10.57 | [8 empty] | 0
3 | 89.8242 | 4.8905 | 1.0234 | 0.1123 | 0.1743 | 0.0043 | 0.0456 | 0.0383 | 0.0603 | 0.0069 | 1.7934 | 2.0264 | 0.7504 | 8206 | 34.36 | 9.54 | 9089 | 38.056 | 10.57 | 11515 | 48.213 | 13.39 | -17.9 | -13.1 |  |  |  | 99.9999
4 | [13 empty] | 8206 | 34.36 | 9.54 | 9089 | 38.056 | 10.57 | [8 empty] | 0
5 | [13 empty] | 8206 | 34.36 | 9.54 | 9089 | 38.056 | 10.57 | [8 empty] | 0
6 | [13 empty] | 8206 | 34.36 | 9.54 | 9089 | 38.056 | 10.57 | [8 empty] | 0
7 | [13 empty] | 8206 | 34.36 | 9.54 | 9089 | 38.056 | 10.57 | [8 empty] | 0
8 | [13 empty] | 8206 | 34.36 | 9.54 | 9089 | 38.056 | 10.57 | [8 empty] | 0
9 | [13 empty] | 8206 | 34.36 | 9.54 | 9089 | 38.056 | 10.57 | [8 empty] | 0
10 | 89.3934 | 5.1123 | 1.1704 | 0.1232 | 0.2019 | 0.0044 | 0.0502 | 0.0445 | 0.0659 | 0.0053 | 1.7556 | 2.0728 | 0.7549 | 8249 | 34.5373 | 9.59 | 9135 | 38.2498 | 10.62 | 11539 | 48.3145 | 13.42 | -14.9 | -12.6 |  |  |  | 99.9999
11 | [13 empty] | 8249 | 34.5373 | 9.59 | 9135 | 38.2498 | 10.62 | [8 empty] | 0
12 | [13 empty] | 8249 | 34.5373 | 9.59 | 9135 | 38.2498 | 10.62 | [8 empty] | 0
13 | [13 empty] | 8249 | 34.5373 | 9.59 | 9135 | 38.2498 | 10.62 | [8 empty] | 0
14 | [13 empty] | 8249 | 34.5373 | 9.59 | 9135 | 38.2498 | 10.62 | [8 empty] | 0
15 | [13 empty] | 8249 | 34.5373 | 9.59 | 9135 | 38.2498 | 10.62 | [8 empty] | 0
16 | [13 empty] | 8249 | 34.5373 | 9.59 | 9135 | 38.2498 | 10.62 | [8 empty] | 0
17 | [13 empty] | 8249 | 34.5373 | 9.59 | 9135 | 38.2498 | 10.62 | [8 empty] | 0
18 | 89.7017 | 4.993 | 1.1039 | 0.1158 | 0.1852 | 0.0042 | 0.0482 | 0.0427 | 0.0696 | 0.0056 | 1.7937 | 1.9363 | 0.7516 | 8236 | 34.486 | 9.58 | 9123 | 38.196 | 10.61 | 11548 | 48.3522 | 13.43 | -13.9 | -11.8 |  |  |  | 99.9999
19 | [13 empty] | 8236 | 34.486 | 9.58 | 9123 | 38.196 | 10.61 | [5 empty] | ˂0,006 | ˂0,002 | відс. | 0
20 | [13 empty] | 8236 | 34.486 | 9.58 | 9123 | 38.196 | 10.61 | [8 empty] | 0
21 | [13 empty] | 8236 | 34.486 | 9.58 | 9123 | 38.196 | 10.61 | [8 empty] | 0
22 | [13 empty] | 8236 | 34.486 | 9.58 | 9123 | 38.196 | 10.61 | [8 empty] | 0
23 | [13 empty] | 8236 | 34.486 | 9.58 | 9123 | 38.196 | 10.61 | [8 empty] | 0
24 | 89.8269 | 4.998 | 1.0785 | 0.1129 | 0.1728 | 0.0042 | 0.0452 | 0.0369 | 0.0717 | 0.0105 | 1.7238 | 1.9184 | 0.7504 | 8236 | 34.4837 | 9.58 | 9123 | 38.1946 | 10.61 | 11558 | 48.3893 | 13.44 | -13.4 | -11.5 |  |  |  | 99.9998
25 | [13 empty] | 8236 | 34.4837 | 9.58 | 9123 | 38.1946 | 10.61 | [8 empty] | 0
26 | [13 empty] | 8236 | 34.4837 | 9.58 | 9123 | 38.1946 | 10.61 | [8 empty] | 0
27 | [13 empty] | 8236 | 34.4837 | 9.58 | 9123 | 38.1946 | 10.61 | [8 empty] | 0
28 | [13 empty] | 8236 | 34.4837 | 9.58 | 9123 | 38.1946 | 10.61 | [8 empty] | 0
29 | [13 empty] | 8236 | 34.4837 | 9.58 | 9123 | 38.1946 | 10.61 | [8 empty] | 0
30 | [13 empty] | 8236 | 34.4837 | 9.58 | 9123 | 38.1946 | 10.61 | [8 empty] | 0
Рівень одоризації відповідає чинним нормативним документам | [13 empty] | 8231.6207 | 34.4662 | 9.5721 | 9118 | 38.1736 | 10.6021
Середньозважене значення теплоти згоряння:
| В.О.Начальника Бердичівського ЛВУ МГ | [10 empty] | Карась О.С. |  |  |  |  | 2017-05-03
|  | Керівник підрозділу підприємства, якому підпорядкована лабораторія | [7 empty] | підпис |  |  | прізвище |  |  |  | дата
| Завідувач ВХАЛ | [10 empty] | Савченко О.М. |  |  |  |  | 2017-05-03
|  | Лабораторія, де здійснювались аналізи газу | [7 empty] | підпис |  |  | прізвище |  |  |  | дата
| Начальник служби ГВ та М | [10 empty] | Власов Д.І. |  |  |  |  | 2017-05-03
|  | Метрологічна служба, яка вимірює обсяги газу | [7 empty] | підпис |  |  | прізвище |  |  |  | дата
Formulas:
Теплота згоряння вища = [1]Додаток!F1

## додаток1
Додаток до Паспорту фізико-хімічних показників природного газу № 3
Область | ГРС, прямий споживач | Cередньозважене значення вищої теплоти згоряння
|  | МДж/м³ | ккал/м³ | кВт*год./м³
Житомирська обл | ГРС Житомир, 56ZOPZНІ40943010 (56ZOPZНІ4094302Z) | 38.1736 | 9117.609 | 10.6038
| ГРС Житомир АГНКС-1 (прямий споживач ДП "Укравтогаз") 56ZOPZНІ4094401Х | 38.1689 | 9116.4776 | 10.6025
| ГРС Сінгури, 56ZOPZНІ4098001Т | 38.1757 | 9118.1134 | 10.6044
| ГРС Гуйва, 56ZOPZНІ40986015 | 38.1756 | 9118.0941 | 10.6043
| ГРС Озерянка, 56ZOPZНІ4097601А | 38.1754 | 9118.0433 | 10.6043
| ГРС Глибочиця, 56ZOPZНІ4096502Н | 38.1765 | 9118.3055 | 10.6046
| ГРС Глибочиця АГНКС (прямий споживач ТОВ ТЕК ІТЕРА України), 56ZOPZНІ4096503F | 38.1705 | 9116.8594 | 10.6029
| ГРС Василівка, 56ZOPZНІ4095701G | 38.1746 | 9117.8443 | 10.6041
| ГРС Висока Піч, 56ZOPZНІ40960012 | 38.1705 | 9116.8599 | 10.6029
| ГРС Рея, 56ZOPZНІ4096401N | 38.175 | 9117.9533 | 10.6042
| ГРС Гришківці, 56ZOPZНІ4096701В | 38.1727 | 9117.403 | 10.6035
| ГРС Бердичів АГНКС-1 (прямий споживач РВУ "Київавтогаз"), 56ZOPZНІ40967029 | 38.1909 | 9121.7513 | 10.6086
| ГРС Бердичів, 56ZOPZНІ4094701L (56ZOPZНІ4094702J) | 38.1756 | 9118.0772 | 10.6043
| ГРС Бердичів АГНКС 2(прямий споживач ТОВ "Альтарф"), 56ZOPZНІ4094704F | 38.1697 | 9116.6684 | 10.6027
| ГРС Бердичів ВРТП "Укргазенергосервіс" (прямий споживач ВРТП "Укргазенергосервіс"), 56ZOPZНІ4094703Н | 38.1773 | 9118.5035 | 10.6048
| ГРС Садки, 56ZOPZНІ4097902Х | 38.1879 | 9121.0172 | 10.6077
| ГРС Чуднів, 56ZOPZНІ4095301W | 38.1802 | 9119.1933 | 10.6056
| ГРС Великі Коровинці, 56ZOPZНІ4095801С | 38.1755 | 9118.0715 | 10.6043
| ГРС Галіївка, 56ZOPZНІ4096301R | 38.1711 | 9117.0011 | 10.6031
| ГРС Сміла Іванопіль, 56ZOPVIN4098101Е | 38.1758 | 9118.1292 | 10.6044
| ГРС Любар Фшлинці, 56ZOPZНІ40950017 | 38.1769 | 9118.4039 | 10.6047
| ГРС Нова Чорторія, 56ZOPZНІ4097501Е | 38.1752 | 9117.9985 | 10.6042
| ГРС Липне, 56ZOPZНІ4097201Q | 38.1755 | 9118.0687 | 10.6043
| ГРС Романів, 56ZOPZНІ40951013 | 38.1765 | 9118.2895 | 10.6046
| ГРС Миропіль, 56ZOPZНІ4097401І | 38.1764 | 9118.2728 | 10.6046
| ГРС Врублівка,56ZOPZНІ4096101Z | 38.1762 | 9118.235 | 10.6045
| ГРС Попільня, 56ZOPZНІ40987011 | 38.1742 | 9117.7537 | 10.6039
| ГРС Андрушки, 56ZOPZНІ4092901N | 38.1752 | 9117.9893 | 10.6042
ГРС Андрушки СІГНЕТ-ЦЕНТР, (прямий споживач ТОВ"Сігнет-Центр"), 56ZOPZНІ4092902L
| ГРС Червоне, 56ZOPZНІ4098401D | 38.1755 | 9118.0724 | 10.6043
| ГРС Андрушівка, 56ZOPZНІ4094501Т | 38.1732 | 9117.5232 | 10.6037
| ГРС Стара Котельня, 56ZOPZНІ4098201L | 38.176 | 9118.1899 | 10.6045
| ГРС Вчорайше, 56ZOPZНІ4096201V | 38.1757 | 9118.1094 | 10.6044
| ГРС Баранівка, 56ZOPZНІ4094601Р | 38.1772 | 9118.4627 | 10.6048
| ГРС Довбиш, 56ZOPZНІ4094801Н | 38.1715 | 9117.1047 | 10.6032
| ГРС Кам'яний Брід, 56ZOPZНІ40969013 | 38.176 | 9118.1917 | 10.6045
| ГРС Першотравенськ, 56ZOPHML4099301М | 38.176 | 9118.1811 | 10.6044
| ГРС Бабичівка, 56ZOPZНІ4095401S | 38.1753 | 9118.0217 | 10.6043
| ГРС Коростишів, 56ZOPZНІ4094901D | 38.1741 | 9117.731 | 10.6039
| ГРС Студениця, 56ZOPZНІ4098301H | 38.177 | 9118.4102 | 10.6047
Хмельницька обл | ГРС Прислуч, 56ZOPZHI4097502C | 38.176 | 9118.1892 | 10.6045
| ГРС Полонне, 56ZOPHML4099201Q | 38.1777 | 9118.588 | 10.6049
Вінницька обл | ГРС Сміла Подорожнє, 56ZOPVIN4098102C | 38.1758 | 9118.1354 | 10.6044
| ГРС Вінниця Північна, 56ZOPVIN40922013 (56ZOPVIN40922021) | 38.1722 | 9117.2722 | 10.6034
| ГРС Вінниця Північна - Якушинці (прямий споживач ТОВ "Газпостачсервіс"), 56ZOPVIN4092213Х | 38.1737 | 9117.6317 | 10.6038
| ГРС Вінниця Північна АГНКС1 (прямий споживач ДП "Укравтогаз"), 56ZOPVIN4092311Х | 38.1727 | 9117.3936 | 10.6035
| ГРС Вінниця Південна, 56ZOPVIN40921017 | 38.1673 | 9116.1117 | 10.602
| ГРС Вінниця Південна АГНКС1 ЕККО ГРУП (прямий спожива ТОВ "ЕККО ГРУП"), 56ZOPVIN40921025 | 38.1698 | 9116.7013 | 10.6027
| ГРС Вінниця Східна, 56ZOPVIN4092401W | 38.1775 | 9118.5446 | 10.6049
| ГРС Гнівань, 56ZOPVIN4092501S | 38.1738 | 9117.657 | 10.6038
| ГРС Ластівка, 56ZOPVIN40940011 | 38.1745 | 9117.8197 | 10.604
| ГРС Хмільник, 56ZOPVIN4092801G | 38.1767 | 9118.3571 | 10.6046
| ГРС Сальниця, 56ZOPVIN40939017 | 38.1772 | 9118.4576 | 10.6048
| ГРС Калинівка, 56ZOPVIN4092601О | 38.1743 | 9117.775 | 10.604
| ГРС Калинівка ЕКО-СФЕРА (прямий споживач ТОВ ЕКО-СФЕРА), 56ZOPZHI4092602Х | 38.164 | 9115.3193 | 10.6011
| ГРС Корделівка, 56ZOPVIN4093401R | 38.1758 | 9118.1355 | 10.6044
| ГРС Люлинці, 56ZOPVIN4093501N | 38.1771 | 9118.4448 | 10.6048
| ГРС Радівка, 56ZOPVIN4093701F | 38.1779 | 9118.6234 | 10.605
| ГРС Хомутинці, 56ZOPVIN4094101Y | 38.1772 | 9118.4727 | 10.6048
| ГРС Сальник, 56ZOPVIN4093801В | 38.1762 | 9118.2192 | 10.6045
| ГРС Козятин L-1,L-2, 56ZOPVIN4092702І | 38.1757 | 9118.1151 | 10.6044
| ГРС Глухівці, 56ZOPVIN40930016 | 38.1699 | 9116.7143 | 10.6027
| ГРС Перемога, 56ZOPVIN4093601J | 38.1746 | 9117.851 | 10.6041
| ГРС Турбів,56ZOPVIN4094201U | 38.1767 | 9118.3429 | 10.6046
| ГРС Дружба УКРАФЛОРА-ВІННИЦЯ (прямий споживач ТОВ УКРАФЛОРА-ВІННИЦЯ), 56ZOPVIN40931012 | 38.1711 | 9117.0139 | 10.6031
| ГРС Війтівці, 56ZOPVIN4093201Z | 38.1791 | 9118.9175 | 10.6053
| ГРС Махнівка, 56ZOPVIN4093301V | 38.1774 | 9118.5085 | 10.6048
Середньозважене значення вищої теплоти згоряння по маршруту № 3 |  | 38.1736 | 9117.6155 | 10.6038
В.О.Начальника Бердичівського ЛВУ МГ |  |  | Карась О.С. | 2017-05-03
Керівник підрозділу підприємства, якому підпорядкована лабораторія |  | підпис | прізвище | дата
Завідувач ВХАЛ |  |  | Савченко О.М. | 2017-05-03
Лабораторія, де здійснювались аналізи газу |  | підпис | прізвище | дата
Начальник служби ГВ та М |  |  | Власов Д.І. | 2017-05-03
Метрологічна служба, яка вимірює обсяги газу |  | підпис | прізвище | дата