## паспорт
ПАТ "УКРТРАНСГАЗ" | [5 empty] | ПАСПОРТ ФІЗИКО-ХІМІЧНИХ ПОКАЗНИКІВ ПРИРОДНОГО ГАЗУ № 4
Філія "УМГ "КИЇВТРАНСГАЗ" |  |  |  | переданого Бердичівським ЛВУМГ та прийнятого ПАТ Житомиргаз, ПАТ Вінницягаз, ПП "БУТАН-ПЛЮС"
Бердичівське ЛВУМГ | [5 empty] | Маршрут № 4
Вимірювальна хіміко-аналітична лабораторія
Свідоцтво № 033/14 чинно до 12.03.2019 р. | [11 empty] | по газопроводу Київ-Захід України1 (КЗУ-1) | [8 empty] | за період з |  | 2017-04-01 |  | по | 2017-04-30
Число місяця | Компонентний склад, % мол. | [11 empty] | Фізико-хімічні показники газу обчислені на основі компонентного складу, 101,325 кПа | [9 empty] | Температура точки роси за вологою (Р = 3.92 МПа), ºС | Температура точки роси за вуглеводнями, ºС | Вміст сірководню, г/м3 | Вміст меркаптанової сірки, г/м3 | Вміст механічних домішок, г/м3
[13 empty] | Густина абсолютна, кг/м3,при 20 ºС, | Температура вимірювання/згоряння при 20/25°С
| метан, С1 | етан, С2 | пропан, С3 | ізо-бутан, і-С4 | н-бутан, н-С4 | нео-пентан, нео-С5 | ізо-пентан, і-С5 | н-пентан, н-С5 | гексани та вищі, С6+ | кисень, О2 | азот, N2 | діоксид вуглецю, CО2 |  | Теплота згоряння нижча |  |  | Теплота згоряння вища |  |  | Число Воббе вище
[14 empty] | ккал/м3 | МДж/м3 | кВт⋅год/м3 | ккал/м3 | МДж/м3 | кВт⋅год/м3 | ккал/м3 | МДж/м3 | кВт⋅год/м3
1 | [13 empty] | 8206 | 34.3602 | 9.54 | 9090 | 38.061 | 10.57 | [8 empty] | 0
2 | [13 empty] | 8206 | 34.3602 | 9.54 | 9090 | 38.061 | 10.57 | [8 empty] | 0
3 | 89.857 | 4.8775 | 1.0221 | 0.1125 | 0.1748 | 0.0043 | 0.0461 | 0.0388 | 0.0611 | 0.0058 | 1.7878 | 2.0122 | 0.7502 | 8207 | 34.36 | 9.55 | 9091 | 38.062 | 10.57 | 11519 | 48.228 | 13.4 | -17.7 | -13.9 |  |  |  | 100 | ОК
4 | [13 empty] | 8207 | 34.36 | 9.55 | 9091 | 38.062 | 10.57 | [8 empty] | 0
5 | [13 empty] | 8207 | 34.36 | 9.55 | 9091 | 38.062 | 10.57 | [8 empty] | 0
6 | [13 empty] | 8207 | 34.36 | 9.55 | 9091 | 38.062 | 10.57 | [8 empty] | 0
7 | [13 empty] | 8207 | 34.36 | 9.55 | 9091 | 38.062 | 10.57 | [8 empty] | 0
8 | [13 empty] | 8207 | 34.36 | 9.55 | 9091 | 38.062 | 10.57 | [8 empty] | 0
9 | [13 empty] | 8207 | 34.36 | 9.55 | 9091 | 38.062 | 10.57 | [8 empty] | 0
10 | 89.3919 | 5.1096 | 1.1692 | 0.1231 | 0.2014 | 0.0043 | 0.0501 | 0.0447 | 0.0659 | 0.0056 | 1.7574 | 2.0768 | 0.7549 | 8248 | 34.5334 | 9.59 | 9134 | 38.2454 | 10.62 | 11538 | 48.3085 | 13.42 | -14.2 | -12.2 |  |  |  | 100 | ОК
11 | [13 empty] | 8248 | 34.5334 | 9.59 | 9134 | 38.2454 | 10.62 | [8 empty] | 0
12 | [13 empty] | 8248 | 34.5334 | 9.59 | 9134 | 38.2454 | 10.62 | [8 empty] | 0
13 | [13 empty] | 8248 | 34.5334 | 9.59 | 9134 | 38.2454 | 10.62 | [8 empty] | 0
14 | [13 empty] | 8248 | 34.5334 | 9.59 | 9134 | 38.2454 | 10.62 | [8 empty] | 0
15 | [13 empty] | 8248 | 34.5334 | 9.59 | 9134 | 38.2454 | 10.62 | [8 empty] | 0
16 | [13 empty] | 8248 | 34.5334 | 9.59 | 9134 | 38.2454 | 10.62 | [8 empty] | 0
17 | [13 empty] | 8248 | 34.5334 | 9.59 | 9134 | 38.2454 | 10.62 | [8 empty] | 0
18 | 89.6658 | 5.0075 | 1.1118 | 0.1165 | 0.1864 | 0.0042 | 0.0486 | 0.0431 | 0.069 | 0.0055 | 1.7969 | 1.9448 | 0.7519 | 8238 | 34.49 | 9.58 | 9124 | 38.2 | 10.61 | 11547 | 48.35 | 13.43 | -13.2 | -12.7 |  |  |  | 100.0001
19 | [13 empty] | 8238 | 34.49 | 9.58 | 9124 | 38.2 | 10.61 | [8 empty] | 0
20 | [13 empty] | 8238 | 34.49 | 9.58 | 9124 | 38.2 | 10.61 | [5 empty] | ˂0,006 | ˂0,002 | відс. | 0
21 | [13 empty] | 8238 | 34.49 | 9.58 | 9124 | 38.2 | 10.61 | [8 empty] | 0
22 | [13 empty] | 8238 | 34.49 | 9.58 | 9124 | 38.2 | 10.61 | [8 empty] | 0
23 | [13 empty] | 8238 | 34.49 | 9.58 | 9124 | 38.2 | 10.61 | [8 empty] | 0
24 | 89.8407 | 5.0011 | 1.0796 | 0.1129 | 0.1731 | 0.0042 | 0.0453 | 0.0369 | 0.0697 | 0.0072 | 1.7047 | 1.9246 | 0.7503 | 8237 | 34.4881 | 9.58 | 9124 | 38.1996 | 10.61 | 11560 | 48.3978 | 13.44 | -13.6 | -12.8 |  |  |  | 100 | ОК
25 | [13 empty] | 8237 | 34.4881 | 9.58 | 9124 | 38.1996 | 10.61 | [8 empty] | 0
26 | [13 empty] | 8237 | 34.4881 | 9.58 | 9124 | 38.1996 | 10.61 | [8 empty] | 0
27 | [13 empty] | 8237 | 34.4881 | 9.58 | 9124 | 38.1996 | 10.61 | [8 empty] | 0
28 | [13 empty] | 8237 | 34.4881 | 9.58 | 9124 | 38.1996 | 10.61 | [8 empty] | 0
29 | [13 empty] | 8237 | 34.4881 | 9.58 | 9124 | 38.1996 | 10.61 | [8 empty] | 0
30 | [13 empty] | 8237 | 34.4881 | 9.58 | 9124 | 38.1996 | 10.61 | [8 empty] | 0
Рівень одоризації відповідає чинним нормативним документам | [13 empty] | 8232.7675 | 34.4692 | 9.5747 | 9119 | 38.1779 | 10.6027
Середньозважене значення теплоти згоряння:
| В.О.Начальника Бердичівського ЛВУ МГ | [10 empty] | Карась О.С. |  |  |  |  | 2017-05-03
|  | Керівник підрозділу підприємства, якому підпорядкована лабораторія | [7 empty] | підпис |  |  | прізвище |  |  |  | дата
| Завідувач ВХАЛ | [10 empty] | Савченко О.М. |  |  |  |  | 2017-05-03
|  | Лабораторія, де здійснювались аналізи газу | [7 empty] | підпис |  |  | прізвище |  |  |  | дата
| Начальник служби ГВ та М | [10 empty] | Власов Д.І. |  |  |  |  | 2017-05-03
|  | Метрологічна служба, яка вимірює обсяги газу | [7 empty] | підпис |  |  | прізвище |  |  |  | дата
Formulas:
Теплота згоряння вища = [1]Додаток!F1

## додаток1
Додаток до Паспорту фізико-хімічних показників природного газу №4
Область | ГРС, прямий споживач | Cередньозважене значення вищої теплоти згоряння
|  | МДж/м³ | ккал/м³ | кВт*год./м³
Житомирська область | ГРС Райгородок, 56ZOPZНІ40978020 | 38.1794 | 9119 | 10.6054
| ГРС Маркуші, 56ZOPZНІ4097301М | 38.1776 | 9118.5633 | 10.6049
| ГРС Краснопіль Безпечна, 56ZOPZНІ4097001Y | 38.1789 | 9118.8815 | 10.6053
| ГРС Березівка, 56ZOPZНІ4095501О | 38.1782 | 9118.7182 | 10.6051
| ГРС Київ-Захід України1 КЗУ-1 АГНКС ПП "БУТАН-ПЛЮС" (прямий споживач ПП "БУТАН-ПЛЮС"), 56ZOPZНІ1003103D | 38.1685 | 9116.4011 | 10.6024
Вінницька област | ГРС Райгородок Тернівка, 56ZOPZНІ40978012 | 38.1829 | 9119.8303 | 10.6064
| ГРС Краснопіль Лип'ятин, 56ZOPZНІ4097002W | 38.1806 | 9119.2888 | 10.6057
Середньозважене значення вищої теплоти згоряння по маршруту № 4 |  | 38.1779 | 9118.6329 | 10.605
В.О.Начальника Бердичівського ЛВУ МГ |  |  | Карась О.С. | 2017-05-03
Керівник підрозділу підприємства, якому підпорядкована лабораторія |  | підпис | прізвище | дата
Завідувач ВХАЛ |  |  | Савченко О.М. | 2017-05-03
Лабораторія, де здійснювались аналізи газу |  | підпис | прізвище | дата
Начальник служби ГВ та М |  |  | Власов Д.І. | 2017-05-03
Метрологічна служба, яка вимірює обсяги газу |  | підпис | прізвище | дата