## паспорт
ПАТ "УКРТРАНСГАЗ" | [5 empty] | ПАСПОРТ ФІЗИКО-ХІМІЧНИХ ПОКАЗНИКІВ ПРИРОДНОГО ГАЗУ №406 | [18 empty] | Маршрут №406
УМГ "ПРИКАРПАТТРАНСГАЗ" | [5 empty] | переданого Богородчанським ЛВУМГ та прийнятого ПАТ "Івано-Франківськгаз"
Богородчанське ЛВУМГ
Вимірювальна хіміко-аналітична лабораторія
Свідоцтво № ІФ 760 чинне до 12.06.2019р. |  |  |  |  | по газопроводу "Угерсько - Івано-Франківськ - Чернівці"
за період з 01.04.2017р. по 30.04.2017р.
Число місяця | Компонентний склад, % мол. | [11 empty] | Фізико-хімічні показники газу обчислені на основі компонентного складу, 101,325 кПа | [9 empty] | Температура точки роси вологи (Р = 3.92 МПа), °С | Температура точки роси вуглеводнів, °С | Масова концентрація сірководню, г/м3 | Масова концентрація меркаптанової сірки, г/м3 | Маса механічних домішок, г/м3
[13 empty] | Густина абсолютна, кг/м3,при 20 ºС, | Температура вимірювання/згоряння при 20/25°С
| метан, С1 | етан, С2 | пропан, С3 | ізо-бутан, і-С4 | н-бутан, н-С4 | нео-пентан, нео-С5 | ізо-пентан, і-С5 | н-пентан, н-С5 | гексани та вищі, С6+ | кисень, О2 | азот, N2 | діоксид вуглецю, CО2 |  | Теплота згоряння нижча |  |  | Теплота згоряння вища |  |  | Число Воббе вище
[14 empty] | ккал/м3 | МДж/м3 | кВт⋅год/м3 | ккал/м3 | МДж/м3 | кВт⋅год/м3 | ккал/м3 | МДж/м3 | кВт⋅год/м3
1 | [13 empty] | 8185.1773 | 34.2697 | 9.5194 | 9069.9581 | 37.9741 | 10.5484 | 11776.3 | 49.3049 | 13.6958
2 | [13 empty] | 8185.1773 | 34.2697 | 9.5194 | 9069.9581 | 37.9741 | 10.5484
3 | 91.7166 | 5.2173 | 0.0633 | 0.0055 | 0.0089 | 0.0001 | 0.0045 | 0.0049 | 0.1405 | 0.0041 | 1.029 | 1.8053 | 0.7304 | 8140.7042 | 34.0835 | 9.4676 | 9018.6301 | 37.7592 | 10.4887 | 11581.4 | 48.489 | 13.4692 | 12.5 | 2.1
4 | [13 empty] | 8140.7042 | 34.0835 | 9.4676 | 9018.6301 | 37.7592 | 10.4887
5 | [13 empty] | 8140.7042 | 34.0835 | 9.4676 | 9018.6301 | 37.7592 | 10.4887
6 | [13 empty] | 8140.7042 | 34.0835 | 9.4676 | 9018.6301 | 37.7592 | 10.4887
7 | [13 empty] | 8140.7042 | 34.0835 | 9.4676 | 9018.6301 | 37.7592 | 10.4887
8 | [13 empty] | 8140.7042 | 34.0835 | 9.4676 | 9018.6301 | 37.7592 | 10.4887
9 | [13 empty] | 8140.7042 | 34.0835 | 9.4676 | 9018.6301 | 37.7592 | 10.4887
10 | 91.8787 | 4.0692 | 1.6221 | 0.2686 | 0.4714 | 0.0011 | 0.123 | 0.1105 | 0.1705 | 0.0038 | 0.6935 | 0.5876 | 0.745 | 8585.3636 | 35.9452 | 9.9848 | 9499.8568 | 39.774 | 11.0483 | 12078.8 | 50.5717 | 14.0477 | 12.3 | 3.5
11 | [13 empty] | 8585.3636 | 35.9452 | 9.9848 | 9499.8568 | 39.774 | 11.0483
12 | [13 empty] | 8585.3636 | 35.9452 | 9.9848 | 9499.8568 | 39.774 | 11.0483
13 | [13 empty] | 8585.3636 | 35.9452 | 9.9848 | 9499.8568 | 39.774 | 11.0483
14 | [13 empty] | 8585.3636 | 35.9452 | 9.9848 | 9499.8568 | 39.774 | 11.0483
15 | [13 empty] | 8585.3636 | 35.9452 | 9.9848 | 9499.8568 | 39.774 | 11.0483
16 | [13 empty] | 8585.3636 | 35.9452 | 9.9848 | 9499.8568 | 39.774 | 11.0483
17 | [13 empty] | 8585.3636 | 35.9452 | 9.9848 | 9499.8568 | 39.774 | 11.0483
18 | 92.5343 | 3.4142 | 1.5191 | 0.2703 | 0.4689 | 0.0013 | 0.1301 | 0.1165 | 0.1488 | 0.004 | 0.691 | 0.7015 | 0.7409 | 8519.06 | 35.6676 | 9.9077 | 9428.4897 | 39.4752 | 10.9653 | 12021.1 | 50.3299 | 13.9805 | 7.3 | -2.2
19 | [13 empty] | 8519.06 | 35.6676 | 9.9077 | 9428.4897 | 39.4752 | 10.9653
20 | [13 empty] | 8519.06 | 35.6676 | 9.9077 | 9428.4897 | 39.4752 | 10.9653
21 | [13 empty] | 8519.06 | 35.6676 | 9.9077 | 9428.4897 | 39.4752 | 10.9653
22 | [13 empty] | 8519.06 | 35.6676 | 9.9077 | 9428.4897 | 39.4752 | 10.9653
23 | [13 empty] | 8519.06 | 35.6676 | 9.9077 | 9428.4897 | 39.4752 | 10.9653
24 | 93.0752 | 3.4055 | 1.3793 | 0.2504 | 0.4329 | 0.0014 | 0.1285 | 0.1124 | 0.1792 | 0.0057 | 0.6081 | 0.4214 | 0.7354 | 8527.6107 | 35.7034 | 9.9176 | 9438.7839 | 39.5183 | 10.9773 | 12079.8 | 50.5759 | 14.0489 | 12 | 0.3 | 0.000137 | 0.000133 | 0
25 | [13 empty] | 8527.6107 | 35.7034 | 9.9176 | 9438.7839 | 39.5183 | 10.9773
26 | [13 empty] | 8527.6107 | 35.7034 | 9.9176 | 9438.7839 | 39.5183 | 10.9773
27 | [13 empty] | 8527.6107 | 35.7034 | 9.9176 | 9438.7839 | 39.5183 | 10.9773
28 | [13 empty] | 8527.6107 | 35.7034 | 9.9176 | 9438.7839 | 39.5183 | 10.9773
29 | [13 empty] | 8527.6107 | 35.7034 | 9.9176 | 9438.7839 | 39.5183 | 10.9773
30 | [13 empty] | 8527.6107 | 35.7034 | 9.9176 | 9438.7839 | 39.5183 | 10.9773
31
Рівень одоризації відповідає вимогам чинних нормативних документів | [13 empty] | 8486.2904 | 35.5304 | 9.8696 | 9393.1882 | 39.3274 | 10.9243
Середньозважене значення теплоти згоряння:
| Головний інженер Богородчанського ЛВУМГ | [8 empty] | Опацький В.І. | [10 empty] | 2017-05-03
|  | Підрозділу підприємства, якому підпорядкована лабораторія | [8 empty] | прізвище | [5 empty] | підпис |  |  |  | дата
| Хімік І кат. ВХАЛ | [8 empty] | Сапіжак Н.М. | [10 empty] | 2017-05-03
|  | Лабораторія, де здійснювалось вимірювання газу | [8 empty] | прізвище | [5 empty] | підпис |  |  |  | дата
| Начальник служби ГВ і М | [8 empty] | Стоколоса А.Б. | [10 empty] | 2017-05-03
|  | Підрозділу, відповідального за облік газу за маршрутом | [8 empty] | прізвище | [5 empty] | підпис |  |  |  | дата

## додаток
Додаток до Паспорту фізико-хімічних показників природного газу. Маршрут №406
Область | ГРС, прямий споживач | Cередньозважене значення вищої теплоти згоряння
|  | ккал/м³ | МДж/м³ | кВт*год./м³
Маршрут №406 |  | 9393.1882 | 39.3274 | 10.9243
Івано-Франківська | ГРС Угринів (Ів.-Фр) | 9415.592 | 39.4212 | 10.9503
Івано-Франківська | ГРС Угринів (Барва) | 9340.666 | 39.1075 | 10.8632
Івано-Франківська | ГРС Угринів (ЦШК) | 9346.5894 | 39.1323 | 10.8701
Івано-Франківська | ГРС с.Побережжя | 9345.1325 | 39.1262 | 10.8684
Головний інженер Богородчанського ЛВУМГ |  | Опацький В.І. |  |  | 2017-05-03
Підрозділу підприємства, якому підпорядкована лабораторія |  | прізвище |  | підпис | дата
Хімік І кат. ВХАЛ |  | Сапіжак Н.М. |  |  | 2017-05-03
Лабораторія, де здійснювалось вимірювання газу |  | прізвище |  | підпис | дата
Начальник служби ГВ і М |  | Стоколоса А.Б. |  |  | 2017-05-03
Підрозділу, відповідального за облік газу за маршрутом |  | прізвище |  | підпис | дата