## паспорт
ПАТ "УКРТРАНСГАЗ" | [5 empty] | ПАСПОРТ ФІЗИКО-ХІМІЧНИХ ПОКАЗНИКІВ ПРИРОДНОГО ГАЗУ №410 | [18 empty] | Маршрут №410
УМГ "ПРИКАРПАТТРАНСГАЗ" | [5 empty] | переданого Богородчанським ЛВУМГ та прийнятого ПАТ "Івано-Франківськгаз"
Богородчанське ЛВУМГ
Вимірювальна хіміко-аналітична лабораторія
Свідоцтво № ІФ 760 чинне до 12.06.2019р. |  |  |  |  | по газопроводах "Угерсько - Івано-Франківськ - Чернівці", "Пасічна - Тисмениця"
за період з 01.04.2017р. по 30.04.2017р.
Число місяця | Компонентний склад, % мол. | [11 empty] | Фізико-хімічні показники газу обчислені на основі компонентного складу, 101,325 кПа | [9 empty] | Температура точки роси вологи (Р = 3.92 МПа), °С | Температура точки роси вуглеводнів, °С | Масова концентрація сірководню, г/м3 | Масова концентрація меркаптанової сірки, г/м3 | Маса механічних домішок, г/м3
[13 empty] | Густина абсолютна, кг/м3,при 20 ºС, | Температура вимірювання/згоряння при 20/25°С
| метан, С1 | етан, С2 | пропан, С3 | ізо-бутан, і-С4 | н-бутан, н-С4 | нео-пентан, нео-С5 | ізо-пентан, і-С5 | н-пентан, н-С5 | гексани та вищі, С6+ | кисень, О2 | азот, N2 | діоксид вуглецю, CО2 |  | Теплота згоряння нижча |  |  | Теплота згоряння вища |  |  | Число Воббе вище
[14 empty] | ккал/м3 | МДж/м3 | кВт⋅год/м3 | ккал/м3 | МДж/м3 | кВт⋅год/м3 | ккал/м3 | МДж/м3 | кВт⋅год/м3
1 | 91.9492 | 4.2298 | 1.4015 | 0.2349 | 0.437 | 0.3079 | 0.1169 | 0.0981 | 0.1042 |  | 0.5418 | 0.5768 | 0.7461 | 8619.8052 | 36.0894 | 10.0248 | 9541.7026 | 39.9492 | 11.097 | 12123 | 50.7565 | 14.099
2 | 91.755 | 4.1793 | 1.3727 | 0.2307 | 0.4355 | 0.3022 | 0.1196 | 0.1002 | 0.1033 |  | 0.7912 | 0.6098 | 0.7469 | 8588.5164 | 35.9584 | 9.9884 | 9507.2849 | 39.8051 | 11.057 | 12073 | 50.5471 | 14.0409
3 | 92.1971 | 3.7418 | 1.3797 | 0.237 | 0.425 | 0.3799 | 0.1175 | 0.1115 | 0.1426 | 0.004 | 0.6794 | 0.5886 | 0.7468 | 8605.2117 | 36.0283 | 10.0079 | 9525.6283 | 39.8819 | 11.0783 | 12097.5 | 50.6497 | 14.0694 | 12.1 | 4.3
4 | 92.4539 | 3.5641 | 1.36 | 0.2217 | 0.4146 | 0.435 | 0.1038 | 0.1107 | 0.1777 |  | 0.604 | 0.5545 | 0.7463 | 8616.3897 | 36.0751 | 10.0209 | 9537.9527 | 39.9335 | 11.0926 | 12117.3 | 50.7329 | 14.0925
5 | 92.3014 | 3.6889 | 1.398 | 0.214 | 0.4105 | 0.4224 | 0.0946 | 0.1042 | 0.1763 |  | 0.5983 | 0.5915 | 0.7469 | 8616.8674 | 36.0771 | 10.0214 | 9538.3588 | 39.9352 | 11.0931 | 12112.4 | 50.7123 | 14.0868
6 | 92.2362 | 3.791 | 1.2571 | 0.1908 | 0.3747 | 0.4362 | 0.0864 | 0.0972 | 0.1871 |  | 0.6617 | 0.6816 | 0.7465 | 8585.5547 | 35.946 | 9.985 | 9504.3232 | 39.7927 | 11.0535 | 12072.8 | 50.5464 | 14.0407
7 | 93.0999 | 3.3771 | 1.2705 | 0.214 | 0.3518 | 0.1236 | 0.1009 | 0.1025 | 0.1629 |  | 0.7114 | 0.4854 | 0.7346 | 8493.814 | 35.5619 | 9.8783 | 9406.3964 | 39.3827 | 10.9396 | 12045 | 50.4301 | 14.0084
8 | 93.8562 | 3.1454 | 1.1978 | 0.2052 | 0.3083 | 0.0407 | 0.087 | 0.0862 | 0.1086 |  | 0.6135 | 0.3516 | 0.7251 | 8434.5563 | 35.3138 | 9.8094 | 9343.6277 | 39.1199 | 10.8666 | 12042 | 50.4175 | 14.0049
9 | 92.7346 | 3.5268 | 1.4048 | 0.2284 | 0.3996 | 0.3125 | 0.1036 | 0.1062 | 0.149 |  | 0.5826 | 0.4519 | 0.7413 | 8434.5563 | 35.3138 | 9.8094 | 9343.6277 | 39.1199 | 10.8666 | 12042 | 50.4175 | 14.0049
10 | 92.3053 | 3.5922 | 1.4534 | 0.2125 | 0.4341 | 0.4864 | 0.088 | 0.0975 | 0.184 |  | 0.6557 | 0.491 | 0.7479 | 8639.9638 | 36.1738 | 10.0483 | 9563.2704 | 40.0395 | 11.1221 | 12136 | 50.8108 | 14.1141 | 20.1 | 9.7
11 | 92.39 | 3.5885 | 1.3832 | 0.1703 | 0.429 | 0.4995 | 0.0433 | 0.065 | 0.195 |  | 0.709 | 0.527 | 0.7458 | 8602.7994 | 36.0182 | 10.0051 | 9523.1443 | 39.8715 | 11.0754 | 12102.6 | 50.6711 | 14.0753
12 | 92.7125 | 3.5221 | 1.3068 | 0.1357 | 0.4088 | 0.4762 | 0.006 | 0.0357 | 0.203 |  | 0.699 | 0.4949 | 0.7412 | 8562.4822 | 35.8494 | 9.9582 | 9480.0804 | 39.6912 | 11.0253 | 12085 | 50.5974 | 14.0548
13 | 92.3524 | 3.5335 | 1.2365 | 0.2237 | 0.3859 | 0.3254 | 0.0639 | 0.0788 | 0.159 |  | 0.677 | 0.9638 | 0.7445 | 8505.4936 | 35.6108 | 9.8919 | 9417.6222 | 39.4297 | 10.9527 | 11979.2 | 50.1546 | 13.9318
14 | 91.5673 | 4.1474 | 1.1732 | 0.2588 | 0.3625 | 0.2388 | 0.0898 | 0.1032 | 0.125 |  | 0.702 | 1.2323 | 0.749 | 8495.462 | 35.5688 | 9.8802 | 9405.9426 | 39.3808 | 10.9391 | 11928.5 | 49.9421 | 13.8728
15 | 90.5953 | 5.8548 | 1.0436 | 0.1263 | 0.2939 | 0.3094 | 0.0182 | 0.0454 | 0.112 |  | 0.715 | 0.8866 | 0.7482 | 8556.8454 | 35.8258 | 9.9516 | 9472.6045 | 39.6599 | 11.0166 | 12018.9 | 50.3209 | 13.978
16 | 90.5144 | 6.0156 | 1.0466 | 0.1174 | 0.293 | 0.3199 | 0.0135 | 0.0418 | 0.089 |  | 0.677 | 0.8721 | 0.748 | 8563.2704 | 35.8527 | 9.9591 | 9479.6743 | 39.6895 | 11.0249 | 12029.2 | 50.3637 | 13.9899
17 | 90.3808 | 6.0752 | 1.0652 | 0.119 | 0.3006 | 0.3293 | 0.0124 | 0.0399 | 0.067 |  | 0.648 | 0.9627 | 0.7492 | 8560.9058 | 35.8428 | 9.9563 | 9476.9276 | 39.678 | 11.0217 | 12016.5 | 50.3105 | 13.9751
18 | 91.8118 | 4.6294 | 1.228 | 0.1959 | 0.3436 | 0.1533 | 0.0699 | 0.0877 | 0.102 |  | 0.647 | 0.7316 | 0.7316 | 8524.7923 | 35.6916 | 9.9143 | 9439.0228 | 39.5193 | 10.9776 | 12031.5 | 50.3735 | 13.9926 | 19.1 | 7.6
19 | 94.4723 | 2.8365 | 1.0403 | 0.1758 | 0.2522 | 0.011 | 0.0671 | 0.0734 | 0.063 |  | 0.658 | 0.3505 | 0.7173 | 8346.7805 | 34.9463 | 9.7073 | 9249.403 | 38.7254 | 10.7571 | 11985.1 | 50.1792 | 13.9387
20 | 95.1752 | 2.5969 | 0.8726 | 0.1402 | 0.167 | 0.0107 | 0.0425 | 0.0462 | 0.0276 |  | 0.6936 | 0.2274 | 0.7083 | 8271.8545 | 34.6326 | 9.6202 | 9169.3896 | 38.3904 | 10.664 | 11956.8 | 50.0606 | 13.9057
21 | 94.9963 | 2.6224 | 0.9167 | 0.1511 | 0.1943 | 0.0108 | 0.0492 | 0.0539 | 0.0336 |  | 0.6982 | 0.2735 | 0.7108 | 8287.3556 | 34.6975 | 9.6382 | 9185.8461 | 38.4593 | 10.6831 | 11957.9 | 50.0653 | 13.907
22 | 94.6439 | 2.7641 | 1.0043 | 0.1706 | 0.2326 | 0.0094 | 0.0631 | 0.0693 | 0.0521 |  | 0.6668 | 0.3239 | 0.7153 | 8328.9148 | 34.8715 | 9.6865 | 9230.3431 | 38.6456 | 10.7349 | 11977.9 | 50.1491 | 13.9303
23 | 94.6961 | 2.8015 | 0.988 | 0.1648 | 0.2137 | 0.0105 | 0.056 | 0.0619 | 0.0416 |  | 0.6671 | 0.2986 | 0.7139 | 8320.1014 | 34.8346 | 9.6763 | 9220.9565 | 38.6063 | 10.724 | 11976.8 | 50.1444 | 13.929
24 | 94.511 | 2.8614 | 1.0346 | 0.1735 | 0.2365 | 0.0109 | 0.0606 | 0.0666 | 0.0475 | 0.0041 | 0.6778 | 0.3198 | 0.7161 | 8337.0356 | 34.9055 | 9.696 | 9238.9893 | 38.6818 | 10.7449 | 11982.2 | 50.1671 | 13.9353 | -12.2 | -18.7 | 0.000268 | 0.000139 | 0
25 | 93.0648 | 3.3161 | 1.3424 | 0.2408 | 0.41 | 0.0126 | 0.1214 | 0.1328 | 0.1215 |  | 0.7049 | 0.5328 | 0.7345 | 8484.0452 | 35.521 | 9.8669 | 9395.7917 | 39.3383 | 10.9273 | 12032.3 | 50.3768 | 13.9936
26 | 92.6379 | 3.4106 | 1.4187 | 0.2589 | 0.4486 | 0.0091 | 0.1363 | 0.1527 | 0.1567 |  | 0.7409 | 0.6296 | 0.74 | 8517.9136 | 35.6628 | 9.9063 | 9431.6902 | 39.4886 | 10.9691 | 12033 | 50.3798 | 13.9944
27 | 92.5338 | 3.4452 | 1.4588 | 0.2655 | 0.4412 | 0.0051 | 0.1399 | 0.1541 | 0.1777 |  | 0.6913 | 0.6874 | 0.7417 | 8530.9784 | 35.7175 | 9.9215 | 9445.6866 | 39.5472 | 10.9853 | 12036.9 | 50.3959 | 13.9989
28 | 92.6729 | 3.4128 | 1.4399 | 0.262 | 0.4159 | 0.0033 | 0.1377 | 0.1505 | 0.1911 |  | 0.6413 | 0.6725 | 0.7406 | 8528.7333 | 35.7081 | 9.9189 | 9443.4653 | 39.5379 | 10.9828 | 12043.1 | 50.4222 | 14.0062
29 | 92.6695 | 3.4225 | 1.4472 | 0.2637 | 0.4247 | 0.0059 | 0.1375 | 0.1536 | 0.1909 |  | 0.5904 | 0.6942 | 0.741 | 8535.827 | 35.7378 | 9.9272 | 9451.1561 | 39.5701 | 10.9917 | 12049.3 | 50.448 | 14.0133
30 | 92.8024 | 3.4543 | 1.4202 | 0.2626 | 0.4616 | 0.0109 | 0.1417 | 0.1567 | 0.1644 |  | 0.5684 | 0.557 | 0.7393 | 8548.6291 | 35.7914 | 9.9421 | 9465.3675 | 39.6296 | 11.0082 | 12081.3 | 50.5819 | 14.0505
31
Рівень одоризації відповідає вимогам чинних нормативних документів | [13 empty] | 8487.6996 | 35.5363 | 9.8712 | 9399.7565 | 39.3549 | 10.9319
Середньозважене значення теплоти згоряння:
| Головний інженер Богородчанського ЛВУМГ | [8 empty] | Опацький В.І. | [10 empty] | 2017-05-03
|  | Підрозділу підприємства, якому підпорядкована лабораторія | [8 empty] | прізвище | [5 empty] | підпис |  |  |  | дата
| Хімік І кат. ВХАЛ | [8 empty] | Сапіжак Н.М. | [10 empty] | 2017-05-03
|  | Лабораторія, де здійснювалось вимірювання газу | [8 empty] | прізвище | [5 empty] | підпис |  |  |  | дата
| Начальник служби ГВ і М | [8 empty] | Стоколоса А.Б. | [10 empty] | 2017-05-03
|  | Підрозділу, відповідального за облік газу за маршрутом | [8 empty] | прізвище | [5 empty] | підпис |  |  |  | дата

## додаток
Додаток до Паспорту фізико-хімічних показників природного газу. Маршрут №410
Область | ГРС, прямий споживач | Cередньозважене значення вищої теплоти згоряння
|  | ккал/м³ | МДж/м³ | кВт*год./м³
Маршрут №410 |  | 9399.7565 | 39.3549 | 10.9319
Івано-Франківська | ГРС Тисмениця, загальн.замір | 9399.7565 | 39.3549 | 10.9319
Головний інженер Богородчанського ЛВУМГ |  | Опацький В.І. |  |  | 2017-05-03
Підрозділу підприємства, якому підпорядкована лабораторія |  | прізвище |  | підпис | дата
Хімік І кат. ВХАЛ |  | Сапіжак Н.М. |  |  | 2017-05-03
Лабораторія, де здійснювалось вимірювання газу |  | прізвище |  | підпис | дата
Начальник служби ГВ і М |  | Стоколоса А.Б. |  |  | 2017-05-03
Підрозділу, відповідального за облік газу за маршрутом |  | прізвище |  | підпис | дата