## паспорт
ПАТ "УКРТРАНСГАЗ" | [5 empty] | ПАСПОРТ ФІЗИКО-ХІМІЧНИХ ПОКАЗНИКІВ ПРИРОДНОГО ГАЗУ № 847
Філія "УМГ "ЧЕРКАСИТРАНСГАЗ" | [5 empty] | переданого Олександрівським ЛВУМГ та прийнятого ВАТ"Кіровоградгаз" , АГНКС Кіровоград 1, АГНКС Олександрія
Олександрівське ЛВУМГ | [5 empty] | Маршрут №847
Вимірювальна хіміко-аналітична лабораторія
Свідоцтво № 3153 чинне до 06.08.2018 р. | [9 empty] | по газопроводу відводу Кременчук-Кіровоград | [10 empty] | за період з |  | 2017-04-01 |  | по | 2017-04-30
Число місяця | Компонентний склад, % мол. | [11 empty] | Фізико-хімічні показники газу обчислені на основі компонентного складу, 101,325 кПа | [9 empty] | Температура точки роси вологи (Р = 3.92 МПа), ºС | Температура точки роси вуглеводнів, ºС | Масова концентрація сірководню, мг/м3 | Масова концентрація меркаптанової сірки, мг/м3 | Маса механічних домішок, мг/м3
[13 empty] | Густина абсолютна, кг/м3,при 20 ºС, | Температура вимірювання/згоряння при 20/25°С
| метан, С1 | етан, С2 | пропан, С3 | ізо-бутан, і-С4 | н-бутан, н-С4 | нео-пентан, нео-С5 | ізо-пентан, і-С5 | н-пентан, н-С5 | гексани та вищі, С6+ | кисень, О2 | азот, N2 | діоксид вуглецю, CО2 |  | Теплота згоряння нижча |  |  | Теплота згоряння вища |  |  | Число Воббе вище
[14 empty] | ккал/м3 | МДж/м3 | кВт⋅год/м3 | ккал/м3 | МДж/м3 | кВт⋅год/м3 | ккал/м3 | МДж/м3 | кВт⋅год/м3
1 | [12 empty] | 0.7463 | 8258.0013 | 34.5746 | 9.6041 | 9147.5351 | 38.2989 | 10.6386
2 | [12 empty] | 0.7463 | 8258.0013 | 34.5746 | 9.6041 | 9147.5351 | 38.2989 | 10.6386
3 | 95.3513 | 2.6114 | 0.8391 | 0.1344 | 0.1312 | 0.0479 | 0.0219 | 0.0149 | 0.019 | 0.0064 | 0.625 | 0.1974 | 0.7061 | 8262 | 34.5909 | 9.5841 | 9159 | 38.3464 | 10.6183 | 11962 | 50.0842 | 13.9123 | -14.2
4 | [12 empty] | 0.7061 | 8262 | 34.5909 | 9.5841 | 9159 | 38.3464 | 10.6183
5 | [12 empty] | 0.7061 | 8262 | 34.5909 | 9.5841 | 9159 | 38.3464 | 10.6183
6 | [12 empty] | 0.7061 | 8262 | 34.5909 | 9.5841 | 9159 | 38.3464 | 10.6183
7 | [12 empty] | 0.7061 | 8262 | 34.5909 | 9.5841 | 9159 | 38.3464 | 10.6183
8 | [12 empty] | 0.7061 | 8262 | 34.5909 | 9.5841 | 9159 | 38.3464 | 10.6183
9 | [12 empty] | 0.7061 | 8262 | 34.5909 | 9.5841 | 9159 | 38.3464 | 10.6183
10 | 95,34,23 | 2.5951 | 0.8307 | 0.1338 | 0.1322 | 0.0006 | 0.0139 | 0.0122 | 0.0318 | 0.005 | 0.6105 | 0.2918 | 0.7059 | 8243 | 34.5135 | 9.5871 | 9139 | 38.2624 | 10.6284 | 11937 | 49.9799 | 13.8833 | -15.2
11 | [12 empty] | 0.7059 | 8243 | 34.5135 | 9.5871 | 9139 | 38.2624 | 10.6284
12 | [12 empty] | 0.7059 | 8243 | 34.5135 | 9.5871 | 9139 | 38.2624 | 10.6284
13 | [12 empty] | 0.7059 | 8243 | 34.5135 | 9.5871 | 9139 | 38.2624 | 10.6284
14 | [12 empty] | 0.7059 | 8243 | 34.5135 | 9.5871 | 9139 | 38.2624 | 10.6284
15 | [12 empty] | 0.7059 | 8243 | 34.5135 | 9.5871 | 9139 | 38.2624 | 10.6284
16 | [12 empty] | 0.7059 | 8243 | 34.5135 | 9.5871 | 9139 | 38.2624 | 10.6284
17 | [12 empty] | 0.7059 | 8243 | 34.5135 | 9.5871 | 9139 | 38.2624 | 10.6284
18 | 94.7361 | 2.8153 | 0.8705 | 0.121 | 0.1432 | 0.0149 | 0.0161 | 0.0144 | 0.0287 | 0.0048 | 0.8721 | 0.363 | 0.7101 | 8239 | 34.4943 | 9.5818 | 9133 | 38.2375 | 10.6215 | 11894 | 49.7993 | 13.8331 | -14.5 |  | 0 | 0 | 0
19 | [12 empty] | 0.7101 | 8239 | 34.4943 | 9.5818 | 9133 | 38.2375 | 10.6215
20 | [12 empty] | 0.7101 | 8239 | 34.4943 | 9.5818 | 9133 | 38.2375 | 10.6215
21 | [12 empty] | 0.7101 | 8239 | 34.4943 | 9.5818 | 9133 | 38.2375 | 10.6215
22 | [12 empty] | 0.7101 | 8239 | 34.4943 | 9.5818 | 9133 | 38.2375 | 10.6215
23 | [12 empty] | 0.7101 | 8239 | 34.4943 | 9.5818 | 9133 | 38.2375 | 10.6215
24 | 90.7814 | 3.948 | 1.2977 | 0.1477 | 0.2628 | 0.0001 | 0.1164 | 0.0613 | 0.0556 | 0.0037 | 1.368 | 1.9573 | 0.7493 | 8264 | 34.601 | 9.6114 | 9154 | 38.3248 | 10.6458 | 11605 | 48.5892 | 13.497 | -14.5
25 | [12 empty] | 0.7493 | 8264 | 34.601 | 9.6114 | 9154 | 38.3248 | 10.6458
26 | [12 empty] | 0.7493 | 8264 | 34.601 | 9.6114 | 9154 | 38.3248 | 10.6458
27 | [12 empty] | 0.7493 | 8264 | 34.601 | 9.6114 | 9154 | 38.3248 | 10.6458
28 | [12 empty] | 0.7493 | 8264 | 34.601 | 9.6114 | 9154 | 38.3248 | 10.6458
29 | [12 empty] | 0.7493 | 8264 | 34.601 | 9.6114 | 9154 | 38.3248 | 10.6458
30 | [12 empty] | 0.7493 | 8264 | 34.601 | 9.6114 | 9154 | 38.3248 | 10.6458
31
Рівень одоризації відповідає чинним нормативним документам | [13 empty] | 8253 | 34.55 | 9.5972 | 9144.4906 | 38.2862 | 10.635
[7 empty] | Середньозважене значення теплоти згоряння: | [8 empty] | 0
Начальник управління Олександрівського ЛВУМГ Сурін М.А.
|  | Підрозділу підприємства, якому підпорядкована лабораторія | [11 empty] | прізвище |  |  | підпис |  |  |  | дата
Начальник лабораторії Нечипоренко А. О.
|  | Лабораторія, де здійснювалось вимірювання газу | [11 empty] | прізвище |  |  | підпис |  |  |  | дата

## додаток
Маршрут № 847
Додаток до Паспорту фізико-хімічних показників природного газу 847
| Кіровоградська область | [13 empty] | Середньозважене значення теплоти згоряння по маршруту № 847
| ГРС Кіровоград | ГРС Олександрія | ГРС Знам'янка | ГРС Константинівка | ГРС Казарня | ГРС Северинівка | ГРС Богданівка | ГРС Дмитрівка | ГРС Веселівка | ГРС Озера | ГРС Григорівка | ГРС Ворошилівка | АГНКС Кіровоград 1 | АГНКС Олександрія
Теплота згоряння вища (середньозважене значення за місяць), МДж/м³ | 38.2868 | 38.2848 | 38.2854 | 38.2887 | 38.2852 | 38.2857 | 38.2866 | 38.2726 | 38.2933 | 38.2819 | 38.2844 | 38.2825 | 38.2956 | 38.2955 | 38.2862
Теплота згоряння вища (середньозважене значення за місяць), ккал/м³ | 9144.6478 | 9144.1794 | 9144.3026 | 9145.1085 | 9144.2558 | 9144.3787 | 9144.6025 | 9141.2536 | 9146.2023 | 9143.4816 | 9144.0751 | 9143.6147 | 9146.7408 | 9146.7344 | 9144.4906
Теплота згоряння вища (середньозважене значення за місяць), кВт*год./м³ | 10.6352 | 10.6347 | 10.6348 | 10.6358 | 10.6348 | 10.6349 | 10.6352 | 10.6313 | 10.637 | 10.6339 | 10.6346 | 10.634 | 10.6377 | 10.6377 | 10.635
Начальник управління Олександрівського ЛВУМГ Сурін М.А. _________________________
Підрозділу підприємства, якому підпорядкована лабораторія | [5 empty] | прізвище |  |  | підпис |  |  |  | дата
Начальник лабораторії Нечипоренко А. О. ______________________
Лабораторія, де здійснювалось вимірювання газу | [5 empty] | прізвище |  |  | підпис |  |  |  | дата