## паспорт
ПАТ "УКРТРАНСГАЗ" | [11 empty] | ПАСПОРТ ФІЗИКО-ХІМІЧНИХ ПОКАЗНИКІВ ПРИРОДНОГО ГАЗУ № 500
Філія "УМГ ПРИКАРПАТТРАНСГАЗ" | [9 empty] | переданого Одеським ЛВУМГ та прийнятого ПАТ "Одесагаз"
ГВС Гребеники п/м Одеське ЛВУМГ | [8 empty] | Маршрут № 500
Вимірювальна хіміко-аналітична лабораторія
Свідоцтво № РО-014/2014 чинне до 17.01.2017 р. | [13 empty] | по газопроводу АТІ |  |  |  |  | за період з | 2017-04-01 |  |  | по | 2017-04-30
Число місяця | Компонентний склад, % мол. | [11 empty] | Фізико-хімічні показники газу обчислені на основі компонентного складу, 101,325 кПа | [9 empty] | Температура точки роси вологи (Р = 3.92 МПа), ºС | Температура точки роси вуглеводнів, ºС | Вміст сірководню, г/м3 | Вміст меркаптанової сірки, г/м3 | Вміст механічних домішок, г/м3
[13 empty] | Густина абсолютна, кг/м3,при 20 ºС, | Температура вимірювання/згоряння при | [6 empty] | 20/25ºС
| метан, С1 | етан, С2 | пропан, С3 | ізо-бутан, і-С4 | н-бутан, н-С4 | нео-пентан, нео-С5 | ізо-пентан, і-С5 | н-пентан, н-С5 | гексани та вищі, С6+ | кисень, О2 | азот, N2 | діоксид вуглецю, CО2 |  | Теплота згоряння нижча, ккал/м3 | Теплота згоряння нижча, МДж/м3 | Теплота згоряння нижча, кВт⋅год/м3 | Теплота згоряння вища, ккал/м3 | Теплота згоряння вища, МДж/м3 | Теплота згоряння вища, кВт⋅год/м3 | Число Воббе вище, ккал/м3 | Число Воббе вище, МДж/м3 | Число Воббе вище, кВт⋅год/м3
1 | 95.2658 | 2.7003 | 0.8508 | 0.1326 | 0.1268 | 0.002 | 0.023 | 0.0163 | 0.0175 |  | 0.6649 | 0.2001 | 0.7056 | 8252 | 34.55 | 9.5972 | 9143.0211 | 38.28 | 10.6333 | 11947.0719 | 50.02 | 13.8944 | -24.9 |  |  |  |  | 100.0001
2 | 95.3308 | 2.6783 | 0.8439 | 0.1349 | 0.1228 | 0 | 0.026 | 0.0182 | 0.015 |  | 0.6164 | 0.2138 | 0.7053 | 8252.1258 | 34.55 | 9.5972 | 9145.4095 | 38.29 | 10.6361 | 11949.4604 | 50.03 | 13.8972 | -24.1 |  |  |  |  | 100.0001
3 | 95.3073 | 2.697 | 0.8459 | 0.1345 | 0.1224 | 0 | 0.0258 | 0.0179 | 0.0145 | 0.0084 | 0.6103 | 0.2162 | 0.7055 | 8252.1258 | 34.55 | 9.5972 | 9145.4095 | 38.29 | 10.6361 | 11949.4604 | 50.03 | 13.8972 | -24.2 | -23.1 |  |  |  | 100.0002
4 | 95.4622 | 2.5983 | 0.8189 | 0.1307 | 0.1182 | 0 | 0.0252 | 0.01795 | 0.0141 |  | 0.6143 | 0.2002 | 0.7042 | 8242.572 | 34.51 | 9.5861 | 9135.8557 | 38.25 | 10.625 | 11947.0719 | 50.02 | 13.8944 | -24.2 |  |  |  |  | 100
5 | 95.5913 | 2.5106 | 0.7879 | 0.1248 | 0.1127 | 0 | 0.0246 | 0.0171 | 0.0135 |  | 0.6277 | 0.1899 | 0.703 | 8230.6297 | 34.46 | 9.5722 | 9121.5249 | 38.19 | 10.6083 | 11939.9065 | 49.99 | 13.8861 | -24.3 |  |  |  |  | 100.0001
6 | 95.5786 | 2.5187 | 0.7931 | 0.1266 | 0.1145 | 0 | 0.0244 | 0.0168 | 0.0135 |  | 0.6254 | 0.1886 | 0.7031 | 8233.0182 | 34.47 | 9.575 | 9123.9134 | 38.2 | 10.6111 | 11942.295 | 50 | 13.8889 | -25.6 |  |  |  |  | 100.0002
7 | 95.5612 | 2.5277 | 0.7995 | 0.1278 | 0.1154 | 0 | 0.0248 | 0.0176 | 0.014 |  | 0.6209 | 0.1912 | 0.7034 | 8235.4066 | 34.48 | 9.5778 | 9126.3018 | 38.21 | 10.6139 | 11942.295 | 50 | 13.8889 | -26.1 |  |  |  |  | 100.0001
8 | 95.5017 | 2.5661 | 0.8117 | 0.1303 | 0.118 | 0 | 0.0255 | 0.0176 | 0.0144 |  | 0.6165 | 0.1982 | 0.7039 | 8240.1835 | 34.5 | 9.5833 | 9131.0788 | 38.23 | 10.6194 | 11944.6835 | 50.01 | 13.8917 | -27.8 |  |  |  |  | 100
9 | 95.5669 | 2.5268 | 0.7971 | 0.1278 | 0.1163 | 0 | 0.0253 | 0.0171 | 0.0144 |  | 0.6161 | 0.1924 | 0.7034 | 8235.4066 | 34.48 | 9.5778 | 9126.3018 | 38.21 | 10.6139 | 11944.6835 | 50.01 | 13.8917 | -27.8 |  |  |  |  | 100.0002
10 | 95.4807 | 2.5851 | 0.8115 | 0.1299 | 0.1181 | 0 | 0.0247 | 0.0169 | 0.014 |  | 0.6186 | 0.2005 | 0.704 | 8240.1835 | 34.5 | 9.5833 | 9131.0788 | 38.23 | 10.6194 | 11944.6835 | 50.01 | 13.8917 | -27.4 |  |  |  |  | 100 | ОК
11 | 95.5183 | 2.5656 | 0.8039 | 0.1274 | 0.1154 | 0 | 0.0246 | 0.0165 | 0.0131 | 0.0081 | 0.6096 | 0.1976 | 0.7036 | 8237.7951 | 34.49 | 9.5806 | 9128.6903 | 38.22 | 10.6167 | 11944.6835 | 50.01 | 13.8917 | -26.2 | -22 |  |  | 0 | 100.0001
12 | 95.6026 | 2.5075 | 0.7897 | 0.1264 | 0.1148 | 0 | 0.0237 | 0.0162 | 0.0131 |  | 0.6145 | 0.1915 | 0.703 | 8233.0182 | 34.47 | 9.575 | 9123.9134 | 38.2 | 10.6111 | 11942.295 | 50 | 13.8889 | -26.9 |  | ˂0,0001 | ˂0,0002 |  | 100 | ОК
13 | 95.673 | 2.4636 | 0.7776 | 0.1244 | 0.1127 | 0 | 0.0237 | 0.0159 | 0.0129 |  | 0.6107 | 0.1856 | 0.7024 | 8228.2413 | 34.45 | 9.5694 | 9119.1365 | 38.18 | 10.6056 | 11939.9065 | 49.99 | 13.8861 | -26.7 |  |  |  |  | 100.0001
14 | 95.6049 | 2.5056 | 0.791 | 0.126 | 0.1143 | 0 | 0.0239 | 0.0164 | 0.0131 |  | 0.6136 | 0.1912 | 0.703 | 8209.1336 | 34.37 | 9.5472 | 9123.9134 | 38.2 | 10.6111 | 11942.295 | 50 | 13.8889 | -26.8 |  |  |  |  | 100 | ОК
15 | 95.6118 | 2.5033 | 0.7892 | 0.1259 | 0.1139 | 0 | 0.0239 | 0.0165 | 0.0137 |  | 0.6109 | 0.191 | 0.7029 | 8233.0182 | 34.47 | 9.575 | 9123.9134 | 38.2 | 10.6111 | 11942.295 | 50 | 13.8889 | -26.8 |  |  |  |  | 100.0001
16 | 95.6023 | 2.514 | 0.7887 | 0.1246 | 0.1119 | 0 | 0.0237 | 0.016 | 0.0128 |  | 0.6128 | 0.1933 | 0.7029 | 8230.6297 | 34.46 | 9.5722 | 9121.5249 | 38.19 | 10.6083 | 11942.295 | 50 | 13.8889 | -26.8 |  |  |  |  | 100.0001
17 | 95.4733 | 2.5934 | 0.8136 | 0.1284 | 0.1152 | 0 | 0.0241 | 0.0165 | 0.0135 |  | 0.6142 | 0.208 | 0.704 | 8240.1835 | 34.5 | 9.5833 | 9131.0788 | 38.23 | 10.6194 | 11944.6835 | 50.01 | 13.8917 | -27 |  |  |  |  | 100.0002
18 | 95.4003 | 2.6411 | 0.8284 | 0.1306 | 0.1173 | 0 | 0.0249 | 0.0169 | 0.014 | 0.0084 | 0.6131 | 0.2134 | 0.7047 | 8244.9605 | 34.52 | 9.5889 | 9138.2441 | 38.26 | 10.6278 | 11947.0719 | 50.02 | 13.8944 | -27.1 |  |  |  | 0 | 100.0084
19 | 95.4538 | 2.5961 | 0.8167 | 0.1296 | 0.1174 | 0 | 0.025 | 0.0172 | 0.0145 |  | 0.6191 | 0.2108 | 0.7043 | 8242.572 | 34.51 | 9.5861 | 9133.4672 | 38.24 | 10.6222 | 11942.295 | 50 | 13.8889 | -27.8 |  | ˂0,0001 | ˂0,0002 |  | 100.0002
20 | 95.5361 | 2.5462 | 0.8033 | 0.1279 | 0.1153 | 0 | 0.0249 | 0.0174 | 0.0146 |  | 0.614 | 0.2004 | 0.7036 | 8237.7951 | 34.49 | 9.5806 | 9128.6903 | 38.22 | 10.6167 | 11942.295 | 50 | 13.8889 | -27.3 |  |  |  |  | 100.0001
21 | 95.1699 | 2.76 | 0.8712 | 0.1327 | 0.1277 | 0.0055 | 0.0201 | 0.0144 | 0.0119 | 0.0091 | 0.6586 | 0.2187 | 0.7063 | 8254.5143 | 34.56 | 9.6 | 9147.4397 | 38.2985 | 10.6385 | 11944.6835 | 50.01 | 13.8917 | -23.1 |  |  |  |  | 99.9998
22 | 95.1958 | 2.7497 | 0.8732 | 0.1394 | 0.1266 | 0 | 0.0281 | 0.0198 | 0.0181 |  | 0.6143 | 0.2353 | 0.7067 | 8261.6797 | 34.59 | 9.6083 | 9154.9633 | 38.33 | 10.6472 | 11951.8488 | 50.04 | 13.9 | -25 |  |  |  |  | 100.0003
23 | 95.3217 | 2.6667 | 0.8453 | 0.1349 | 0.1224 | 0 | 0.0269 | 0.0185 | 0.017 |  | 0.6214 | 0.2253 | 0.7055 | 8252.1258 | 34.55 | 9.5972 | 9143.0211 | 38.28 | 10.6333 | 11947.0719 | 50.02 | 13.8944 | -25 |  |  |  |  | 100.0001
24 | 95.3796 | 2.6253 | 0.8294 | 0.1336 | 0.1215 | 0 | 0.0261 | 0.0183 | 0.0167 |  | 0.6311 | 0.2187 | 0.705 | 8244.9605 | 34.52 | 9.5889 | 9138.2441 | 38.26 | 10.6278 | 11944.6835 | 50.01 | 13.8917 | -26.1 |  |  |  |  | 100.0003
25 | 95.4193 | 2.6064 | 0.8209 | 0.1324 | 0.1202 | 0 | 0.0245 | 0.0181 | 0.0154 | 0.008 | 0.6209 | 0.214 | 0.7046 | 8242.572 | 34.51 | 9.5861 | 9133.4672 | 38.24 | 10.6222 | 11942.295 | 50 | 13.8889 | -26.1 |  |  |  |  | 100.0001
26 | 95.4549 | 2.5899 | 0.8119 | 0.1291 | 0.1157 | 0 | 0.0257 | 0.0181 | 0.015 |  | 0.6262 | 0.2135 | 0.7043 | 8240.1835 | 34.5 | 9.5833 | 9131.0788 | 38.23 | 10.6194 | 11942.295 | 50 | 13.8889 | -24.9 |  |  |  |  | 100 | ОК
27 | 95.4137 | 2.6161 | 0.822 | 0.1321 | 0.1196 | 0 | 0.0253 | 0.0177 | 0.0148 |  | 0.6238 | 0.2151 | 0.7046 | 8242.572 | 34.51 | 9.5861 | 9135.8557 | 38.25 | 10.625 | 11944.6835 | 50.01 | 13.8917 | -24.8 |  |  |  |  | 100.0002
28 | 95.3398 | 2.6592 | 0.8379 | 0.1355 | 0.1231 | 0 | 0.0267 | 0.0186 | 0.0151 |  | 0.6236 | 0.2205 | 0.7053 | 8249.7374 | 34.54 | 9.5944 | 9143.0211 | 38.28 | 10.6333 | 11947.0719 | 50.02 | 13.8944 | -25.4 |  |  |  |  | 100 | ОК
29 | 95.2661 | 2.707 | 0.8558 | 0.1371 | 0.1242 | 0 | 0.0267 | 0.0185 | 0.015 |  | 0.6232 | 0.2264 | 0.7059 | 8254.5143 | 34.56 | 9.6 | 9147.798 | 38.3 | 10.6389 | 11949.4604 | 50.03 | 13.8972 | -25.5 |  |  |  |  | 100
30 | 95.2632 | 2.7107 | 0.8556 | 0.1368 | 0.1236 | 0 | 0.0259 | 0.0178 | 0.0139 |  | 0.6252 | 0.2274 | 0.7059 | 8254.5143 | 34.56 | 9.6 | 9145.4095 | 38.29 | 10.6361 | 11947.0719 | 50.02 | 13.8944 | -25.2 |  |  |  |  | 100.0001
31 | [27 empty] | 0
Рівень одоризації відповідає чинним нормативним документам | [13 empty] | 8242.3069 | 34.5089 | 9.5858 | 9134.6449 | 38.2449 | 10.6236
Середньозважене значення теплоти згоряння:
Начальник управління Одеського ЛВУМГ Девдера Б.П. 30.04.2017 р.
|  |  |  | Підрозділу підприємства, якому підпорядкована лабораторія | [8 empty] | прізвище |  |  | підпис
Хімік ВХАЛ ГВС Гребеники Царалунга Л.Л. 30.04.2017 р.
|  |  |  | Лабораторія, де здійснювались аналізи газу | [8 empty] | прізвище |  |  | підпис
Начальник служби ГВ та М Щабельський О.А. 30.04.2017 р.
|  |  |  | Метрологічна служба, яка вимірює обсяги газу | [8 empty] | прізвище |  |  | підпис

## додаток
Додаток до Паспорту фізико-хімічних показників природного газу №500
Область | ГРС, прямий споживач | Cередньозважене значення вищої теплоти згоряння
|  | МДж/м³ | ккал/м³ | кВт*год./м³
Одеська область | ГРС Ананьїв | 38.2455 | 9134.7704 | 10.6237
| ГРС Болград | 38.2459 | 9134.88 | 10.6239
| ГРС Виноградівка | 38.2451 | 9134.6906 | 10.6236
| ГРС Вікторівка | 38.2451 | 9134.6799 | 10.6236
| ГРС Балта | 38.2439 | 9134.4032 | 10.6233
| ГРС Котовськ | 38.2444 | 9134.526 | 10.6235
| ГРС Липецьке | 38.245 | 9134.6609 | 10.6236
| ГРС Владичени | 38.2449 | 9134.6456 | 10.6236
| ГРС Вознесенка-Друга | 38.2439 | 9134.3952 | 10.6233
| ГРС Гіржево | 38.2453 | 9134.7266 | 10.6237
| ГРС Городнє | 38.244 | 9134.4221 | 10.6233
| ГРС Жовтневе | 38.2455 | 9134.775 | 10.6237
| ГРС Каланчак | 38.2448 | 9134.6133 | 10.6236
| ГРС Ізмаїл | 38.2448 | 9134.6211 | 10.6236
| м. Ізмаїл | 38.2449 | 9134.6285 | 10.6236
| ГРС Миколаївка | 38.2446 | 9134.5596 | 10.6235
| ГРС Новосільске | 38.2457 | 9134.831 | 10.6238
| ГРС Перехрестово | 38.2463 | 9134.9646 | 10.624
| ГРС Рені | 38.2446 | 9134.5634 | 10.6235
| ГРС Слов'яно-Сербка | 38.2447 | 9134.5798 | 10.6235
| ГРС Тарутине | 38.2453 | 9134.7232 | 10.6237
| ГРС Фрунзівка | 38.2453 | 9134.729 | 10.6237
| ГРС Цебрикове | 38.2455 | 9134.7695 | 10.6237
| ГРС Червоноармійське | 38.2452 | 9134.7112 | 10.6237
Середньозважене значення вищої теплоти згоряння по маршруту № 500 |  | 38.2449 | 9134.6449 | 10.6236
Начальник управління Одеського ЛВУМГ Девдера Б.П. 30.04.2017 р.
Підрозділу підприємства, якому підпорядкована лабораторія |  |  | прізвище | підпис | дата
Хімік ВХАЛ ГВС Гребеники Царалунга Л.Л. 30.04.2017 р.
Лабораторія, де здійснювалось вимірювання газу |  |  | прізвище | підпис | дата
Начальник служби ГВ та М Щабельський О.А. 30.04.2017 р.
Підрозділу, відповідального за облік газу за маршрутом |  |  | прізвище | підпис | дата