## паспорт
ПАТ "УКРТРАНСГАЗ" | [5 empty] | ПАСПОРТ ФІЗИКО-ХІМІЧНИХ ПОКАЗНИКІВ ПРИРОДНОГО ГАЗУ №402 | [18 empty] | Маршрут №402
УМГ "ПРИКАРПАТТРАНСГАЗ" | [5 empty] | переданого Богородчанським ЛВУМГ та прийнятого ПАТ "Тернопільгаз"
Богородчанське ЛВУМГ
Вимірювальна хіміко-аналітична лабораторія
Свідоцтво № ІФ 760 чинне до 12.06.2019р. |  |  |  |  | по газопроводу "Прогрес"
за період з 01.04.2017р. по 30.04.2017р.
Число місяця | Компонентний склад, % мол. | [11 empty] | Фізико-хімічні показники газу обчислені на основі компонентного складу, 101,325 кПа | [9 empty] | Температура точки роси вологи (Р = 3.92 МПа), °С | Температура точки роси вуглеводнів, °С | Масова концентрація сірководню, г/м3 | Масова концентрація меркаптанової сірки, г/м3 | Маса механічних домішок, г/м3
[13 empty] | Густина абсолютна, кг/м3,при 20 ºС, | Температура вимірювання/згоряння при 20/25°С
| метан, С1 | етан, С2 | пропан, С3 | ізо-бутан, і-С4 | н-бутан, н-С4 | нео-пентан, нео-С5 | ізо-пентан, і-С5 | н-пентан, н-С5 | гексани та вищі, С6+ | кисень, О2 | азот, N2 | діоксид вуглецю, CО2 |  | Теплота згоряння нижча |  |  | Теплота згоряння вища |  |  | Число Воббе вище
[14 empty] | ккал/м3 | МДж/м3 | кВт⋅год/м3 | ккал/м3 | МДж/м3 | кВт⋅год/м3 | ккал/м3 | МДж/м3 | кВт⋅год/м3
1 | [13 empty] | 8246.5369 | 34.5266 | 9.5907 | 9138.0769 | 38.2593 | 10.6276 | 11940.5 | 49.9925 | 13.8868
2 | [13 empty] | 8246.5369 | 34.5266 | 9.5907 | 9138.0769 | 38.2593 | 10.6276
3 | 95.2616 | 2.6699 | 0.8444 | 0.1317 | 0.127 | 0.0019 | 0.0238 | 0.0166 | 0.0148 | 0.0041 | 0.7065 | 0.1977 | 0.7056 | 8246.3458 | 34.5258 | 9.5905 | 9137.8381 | 38.2583 | 10.6273 | 11938.7 | 49.9849 | 13.8847 | -20.6 | -18.2
4 | [13 empty] | 8246.3458 | 34.5258 | 9.5905 | 9137.8381 | 38.2583 | 10.6273 |  |  |  | -20.6
5 | [13 empty] | 8246.3458 | 34.5258 | 9.5905 | 9137.8381 | 38.2583 | 10.6273 |  |  |  | -20.5
6 | [13 empty] | 8246.3458 | 34.5258 | 9.5905 | 9137.8381 | 38.2583 | 10.6273 |  |  |  | -18.3
7 | [13 empty] | 8246.3458 | 34.5258 | 9.5905 | 9137.8381 | 38.2583 | 10.6273 |  |  |  | -20.3
8 | [13 empty] | 8246.3458 | 34.5258 | 9.5905 | 9137.8381 | 38.2583 | 10.6273
9 | [13 empty] | 8246.3458 | 34.5258 | 9.5905 | 9137.8381 | 38.2583 | 10.6273
10 | 95.4035 | 2.5856 | 0.817 | 0.1264 | 0.1216 | 0.0021 | 0.0244 | 0.0163 | 0.0168 | 0.0039 | 0.6963 | 0.1861 | 0.7045 | 8238.225 | 34.4918 | 9.5811 | 9129.2158 | 38.2222 | 10.6173 | 11936.9 | 49.9773 | 13.8826 | -20 | -17.8
11 | [13 empty] | 8238.225 | 34.4918 | 9.5811 | 9129.2158 | 38.2222 | 10.6173 |  |  |  | -20.1
12 | [13 empty] | 8238.225 | 34.4918 | 9.5811 | 9129.2158 | 38.2222 | 10.6173 |  |  |  | -19.9
13 | [13 empty] | 8238.225 | 34.4918 | 9.5811 | 9129.2158 | 38.2222 | 10.6173 |  |  |  | -21.6
14 | [13 empty] | 8238.225 | 34.4918 | 9.5811 | 9129.2158 | 38.2222 | 10.6173 |  |  |  | -20.7
15 | [13 empty] | 8238.225 | 34.4918 | 9.5811 | 9129.2158 | 38.2222 | 10.6173
16 | [13 empty] | 8238.225 | 34.4918 | 9.5811 | 9129.2158 | 38.2222 | 10.6173
17 | [13 empty] | 8238.225 | 34.4918 | 9.5811 | 9129.2158 | 38.2222 | 10.6173
18 | 95.3298 | 2.6212 | 0.8287 | 0.1278 | 0.1221 | 0.0017 | 0.0226 | 0.0157 | 0.0146 | 0.0041 | 0.7126 | 0.1991 | 0.705 | 8238.5355 | 34.4931 | 9.5814 | 9129.4546 | 38.2232 | 10.6176 | 11933.1 | 49.9616 | 13.8782 | -20.4 | -17.4
19 | [13 empty] | 8238.5355 | 34.4931 | 9.5814 | 9129.4546 | 38.2232 | 10.6176 |  |  |  | -19.6
20 | [13 empty] | 8238.5355 | 34.4931 | 9.5814 | 9129.4546 | 38.2232 | 10.6176 |  |  |  | -19.9
21 | [13 empty] | 8238.5355 | 34.4931 | 9.5814 | 9129.4546 | 38.2232 | 10.6176 |  |  |  | -20 |  | 0.000276 | 0.000156 | 0
22 | [13 empty] | 8238.5355 | 34.4931 | 9.5814 | 9129.4546 | 38.2232 | 10.6176
23 | [13 empty] | 8238.5355 | 34.4931 | 9.5814 | 9129.4546 | 38.2232 | 10.6176
24 | 95.2625 | 2.6459 | 0.8427 | 0.1325 | 0.1272 | 0.0017 | 0.0236 | 0.0165 | 0.022 | 0.0041 | 0.7173 | 0.204 | 0.7058 | 8245.5815 | 34.5226 | 9.5896 | 9136.9783 | 38.2547 | 10.6263 | 11936 | 49.9736 | 13.8816 | -20.2 | -16.8
25 | [13 empty] | 8245.5815 | 34.5226 | 9.5896 | 9136.9783 | 38.2547 | 10.6263 |  |  |  | -20.5
26 | [13 empty] | 8245.5815 | 34.5226 | 9.5896 | 9136.9783 | 38.2547 | 10.6263 |  |  |  | -19.9
27 | [13 empty] | 8245.5815 | 34.5226 | 9.5896 | 9136.9783 | 38.2547 | 10.6263 |  |  |  | -20.3
28 | [13 empty] | 8245.5815 | 34.5226 | 9.5896 | 9136.9783 | 38.2547 | 10.6263 |  |  |  | -20.1
29 | [13 empty] | 8245.5815 | 34.5226 | 9.5896 | 9136.9783 | 38.2547 | 10.6263
30 | [13 empty] | 8245.5815 | 34.5226 | 9.5896 | 9136.9783 | 38.2547 | 10.6263
31
Рівень одоризації відповідає вимогам чинних нормативних документів | [13 empty] | 8241.7599 | 34.5066 | 9.5852 | 9132.9418 | 38.2378 | 10.6216
Середньозважене значення теплоти згоряння:
| Головний інженер Богородчанського ЛВУМГ | [8 empty] | Опацький В.І. | [10 empty] | 2017-05-03
|  | Підрозділу підприємства, якому підпорядкована лабораторія | [8 empty] | прізвище | [5 empty] | підпис |  |  |  | дата
| Хімік І кат. ВХАЛ | [8 empty] | Сапіжак Н.М. | [10 empty] | 2017-05-03
|  | Лабораторія, де здійснювалось вимірювання газу | [8 empty] | прізвище | [5 empty] | підпис |  |  |  | дата
| Начальник служби ГВ і М | [8 empty] | Стоколоса А.Б. | [10 empty] | 2017-05-03
|  | Підрозділу, відповідального за облік газу за маршрутом | [8 empty] | прізвище | [5 empty] | підпис |  |  |  | дата

## додаток
Додаток до Паспорту фізико-хімічних показників природного газу. Маршрут №402
Область | ГРС, прямий споживач | Cередньозважене значення вищої теплоти згоряння
|  | ккал/м³ | МДж/м³ | кВт*год./м³
Маршрут №402 |  | 9132.9418 | 38.2378 | 10.6216
Тернопільська | ГРС с.Улашківці | 9132.9418 | 38.2378 | 10.6216
Головний інженер Богородчанського ЛВУМГ |  | Опацький В.І. |  |  | 2017-05-03
Підрозділу підприємства, якому підпорядкована лабораторія |  | прізвище |  | підпис | дата
Хімік І кат. ВХАЛ |  | Сапіжак Н.М. |  |  | 2017-05-03
Лабораторія, де здійснювалось вимірювання газу |  | прізвище |  | підпис | дата
Начальник служби ГВ і М |  | Стоколоса А.Б. |  |  | 2017-05-03
Підрозділу, відповідального за облік газу за маршрутом |  | прізвище |  | підпис | дата