## паспорт
ПАТ "УКРТРАНСГАЗ" | [5 empty] | ПАСПОРТ ФІЗИКО-ХІМІЧНИХ ПОКАЗНИКІВ ПРИРОДНОГО ГАЗУ №411 | [18 empty] | Маршрут №411
УМГ "ПРИКАРПАТТРАНСГАЗ" | [5 empty] | переданого Богородчанським ЛВУМГ та прийнятого ПАТ "Чернівцігаз"
Богородчанське ЛВУМГ
Вимірювальна хіміко-аналітична лабораторія
Свідоцтво № ІФ 760 чинне до 12.06.2019р. |  |  |  |  | по газопроводах "Угерсько - Івано-Франківськ - Чернівці", "КАЧБ"
за період з 01.04.2017р. по 30.04.2017р.
Число місяця | Компонентний склад, % мол. | [11 empty] | Фізико-хімічні показники газу обчислені на основі компонентного складу, 101,325 кПа | [9 empty] | Температура точки роси вологи (Р = 3.92 МПа), °С | Температура точки роси вуглеводнів, °С | Масова концентрація сірководню, г/м3 | Масова концентрація меркаптанової сірки, г/м3 | Маса механічних домішок, г/м3
[13 empty] | Густина абсолютна, кг/м3,при 20 ºС, | Температура вимірювання/згоряння при 20/25°С
| метан, С1 | етан, С2 | пропан, С3 | ізо-бутан, і-С4 | н-бутан, н-С4 | нео-пентан, нео-С5 | ізо-пентан, і-С5 | н-пентан, н-С5 | гексани та вищі, С6+ | кисень, О2 | азот, N2 | діоксид вуглецю, CО2 |  | Теплота згоряння нижча |  |  | Теплота згоряння вища |  |  | Число Воббе вище
[14 empty] | ккал/м3 | МДж/м3 | кВт⋅год/м3 | ккал/м3 | МДж/м3 | кВт⋅год/м3 | ккал/м3 | МДж/м3 | кВт⋅год/м3
1 | [13 empty] | 8242.0465 | 34.5078 | 9.5855 | 9133.2523 | 38.2391 | 10.622 | 11937.9 | 49.9817 | 13.8838
2 | [13 empty] | 8242.0465 | 34.5078 | 9.5855 | 9133.2523 | 38.2391 | 10.622
3 | [13 empty] | 8242.0465 | 34.5078 | 9.5855 | 9133.2523 | 38.2391 | 10.622
4 | 95.2538 | 2.6735 | 0.8499 | 0.1331 | 0.1285 | 0.0016 | 0.0227 | 0.0166 | 0.0229 | 0.0039 | 0.6964 | 0.1971 | 0.7059 | 8250.86 | 34.5447 | 9.5958 | 9142.7106 | 38.2787 | 10.633 | 11942.6 | 50.0014 | 13.8893 | -5.3 | -9 | 0.000159 | 0.000182 | 0
5 | [13 empty] | 8250.86 | 34.5447 | 9.5958 | 9142.7106 | 38.2787 | 10.633
6 | [13 empty] | 8250.86 | 34.5447 | 9.5958 | 9142.7106 | 38.2787 | 10.633
7 | [13 empty] | 8250.86 | 34.5447 | 9.5958 | 9142.7106 | 38.2787 | 10.633
8 | [13 empty] | 8250.86 | 34.5447 | 9.5958 | 9142.7106 | 38.2787 | 10.633
9 | [13 empty] | 8250.86 | 34.5447 | 9.5958 | 9142.7106 | 38.2787 | 10.633
10 | [13 empty] | 8250.86 | 34.5447 | 9.5958 | 9142.7106 | 38.2787 | 10.633
11 | 95.4902 | 2.5773 | 0.8136 | 0.1263 | 0.1202 | 0.0018 | 0.0218 | 0.0152 | 0.0077 | 0.0047 | 0.6346 | 0.1866 | 0.7037 | 8238.0339 | 34.491 | 9.5808 | 9129.1919 | 38.2221 | 10.6173 | 11943.4 | 50.0047 | 13.8902 | -14.4 | -5.9
12 | [13 empty] | 8238.0339 | 34.491 | 9.5808 | 9129.1919 | 38.2221 | 10.6173
13 | [13 empty] | 8238.0339 | 34.491 | 9.5808 | 9129.1919 | 38.2221 | 10.6173
14 | [13 empty] | 8238.0339 | 34.491 | 9.5808 | 9129.1919 | 38.2221 | 10.6173
15 | [13 empty] | 8238.0339 | 34.491 | 9.5808 | 9129.1919 | 38.2221 | 10.6173
16 | [13 empty] | 8238.0339 | 34.491 | 9.5808 | 9129.1919 | 38.2221 | 10.6173
17 | [13 empty] | 8238.0339 | 34.491 | 9.5808 | 9129.1919 | 38.2221 | 10.6173
18 | [13 empty] | 8238.0339 | 34.491 | 9.5808 | 9129.1919 | 38.2221 | 10.6173
19 | 95.501 | 2.4919 | 0.7775 | 0.1198 | 0.1152 | 0.0018 | 0.0216 | 0.0148 | 0.0204 | 0.0043 | 0.7426 | 0.1891 | 0.7035 | 8221.0281 | 34.4198 | 9.5611 | 9110.6335 | 38.1444 | 10.5957 | 11920.9 | 49.9104 | 13.864 | -22.4 | -16.5
20 | [13 empty] | 8221.0281 | 34.4198 | 9.5611 | 9110.6335 | 38.1444 | 10.5957
21 | [13 empty] | 8221.0281 | 34.4198 | 9.5611 | 9110.6335 | 38.1444 | 10.5957
22 | [13 empty] | 8221.0281 | 34.4198 | 9.5611 | 9110.6335 | 38.1444 | 10.5957
23 | [13 empty] | 8221.0281 | 34.4198 | 9.5611 | 9110.6335 | 38.1444 | 10.5957
24 | [13 empty] | 8221.0281 | 34.4198 | 9.5611 | 9110.6335 | 38.1444 | 10.5957
25 | 95.488 | 2.4851 | 0.7866 | 0.1235 | 0.1186 | 0.0017 | 0.0222 | 0.0152 | 0.0149 | 0.0043 | 0.7507 | 0.1892 | 0.7036 | 8220.9087 | 34.4193 | 9.5609 | 9110.4902 | 38.1438 | 10.5955 | 11919.9 | 49.9063 | 13.8629 | -19.3 | -12
26 | [13 empty] | 8220.9087 | 34.4193 | 9.5609 | 9110.4902 | 38.1438 | 10.5955
27 | [13 empty] | 8220.9087 | 34.4193 | 9.5609 | 9110.4902 | 38.1438 | 10.5955
28 | [13 empty] | 8220.9087 | 34.4193 | 9.5609 | 9110.4902 | 38.1438 | 10.5955
29 | [13 empty] | 8220.9087 | 34.4193 | 9.5609 | 9110.4902 | 38.1438 | 10.5955
30 | [13 empty] | 8220.9087 | 34.4193 | 9.5609 | 9110.4902 | 38.1438 | 10.5955
31
Рівень одоризації відповідає вимогам чинних нормативних документів | [13 empty] | 8228.6712 | 34.4518 | 9.5699 | 9118.8976 | 38.179 | 10.6053
Середньозважене значення теплоти згоряння:
| Головний інженер Богородчанського ЛВУМГ | [8 empty] | Опацький В.І. | [10 empty] | 2017-05-03
|  | Підрозділу підприємства, якому підпорядкована лабораторія | [8 empty] | прізвище | [5 empty] | підпис |  |  |  | дата
| Хімік І кат. ВХАЛ | [8 empty] | Сапіжак Н.М. | [10 empty] | 2017-05-03
|  | Лабораторія, де здійснювалось вимірювання газу | [8 empty] | прізвище | [5 empty] | підпис |  |  |  | дата
| Начальник служби ГВ і М | [8 empty] | Стоколоса А.Б. | [10 empty] | 2017-05-03
|  | Підрозділу, відповідального за облік газу за маршрутом | [8 empty] | прізвище | [5 empty] | підпис |  |  |  | дата

## додаток
Додаток до Паспорту фізико-хімічних показників природного газу. Маршрут №411
Область | ГРС, прямий споживач | Cередньозважене значення вищої теплоти згоряння
|  | ккал/м³ | МДж/м³ | кВт*год./м³
Маршрут №411 |  | 9118.8976 | 38.179 | 10.6053
Чернівецька | ГРС Шубранець (Чернівці) /баланс - 322098 | 9118.8976 | 38.179 | 10.6053
Головний інженер Богородчанського ЛВУМГ |  | Опацький В.І. |  |  | 2017-05-03
Підрозділу підприємства, якому підпорядкована лабораторія |  | прізвище |  | підпис | дата
Хімік І кат. ВХАЛ |  | Сапіжак Н.М. |  |  | 2017-05-03
Лабораторія, де здійснювалось вимірювання газу |  | прізвище |  | підпис | дата
Начальник служби ГВ і М |  | Стоколоса А.Б. |  |  | 2017-05-03
Підрозділу, відповідального за облік газу за маршрутом |  | прізвище |  | підпис | дата