## паспорт
ПАТ "УКРТРАНСГАЗ" | [5 empty] | ПАСПОРТ ФІЗИКО-ХІМІЧНИХ ПОКАЗНИКІВ ПРИРОДНОГО ГАЗУ №208 | [18 empty] | Маршрут №208
УМГ "ЛЬВІВТРАНСГАЗ" | [5 empty] | переданого Волинським ЛВУМГ та прийнятого ПАТ "Волиньгаз", АГНКС Луцьк
Ковельський п/м Волинського ЛВУМГ
Вимірювальна хіміко-аналітична лабораторія
по газопроводу "Кам`янка-Бузька - Рівне І, ІІ нитки"
Свідоцтво № 56/04-2014 чинне до 02 грудня 2018 р. | [20 empty] | за період з 01.06.2017р. по 30.06.2017р.
Число місяця | Компонентний склад, % мол. | [11 empty] | Фізико-хімічні показники газу обчислені на основі компонентного складу, 101,325 кПа | [9 empty] | Температура точки роси вологи (Р = 3.92 МПа), °С | Температура точки роси вуглеводнів, °С | Масова концентрація сірководню, г/м3 | Масова концентрація меркаптанової сірки, г/м3 | Маса механічних домішок, г/м3
[13 empty] | Густина абсолютна, кг/м3,при 20 ºС, | Температура вимірювання/згоряння при 20/25°С
| метан, С1 | етан, С2 | пропан, С3 | ізо-бутан, і-С4 | н-бутан, н-С4 | нео-пентан, нео-С5 | ізо-пентан, і-С5 | н-пентан, н-С5 | гексани та вищі, С6+ | кисень, О2 | азот, N2 | діоксид вуглецю, CО2 |  | Теплота згоряння нижча |  |  | Теплота згоряння вища |  |  | Число Воббе вище
[14 empty] | ккал/м3 | МДж/м3 | кВт⋅год/м3 | ккал/м3 | МДж/м3 | кВт⋅год/м3 | ккал/м3 | МДж/м3 | кВт⋅год/м3
1 | 95.4342 | 2.4443 | 0.775 | 0.1149 | 0.1148 | 0.0018 | 0.0225 | 0.0155 | 0.0151 | 0.0057 | 0.7853 | 0.2707 | 0.7042 | 8206.7451 | 34.36 | 9.5444 | 9097.6403 | 38.09 | 10.5806 | 11899 | 49.82 | 13.8389
2 | [13 empty] | 8206.7451 | 34.36 | 9.5444 | 9097.6403 | 38.09 | 10.5806 | 11899 | 49.82 | 13.8389
3 | [13 empty] | 8206.7451 | 34.36 | 9.5444 | 9097.6403 | 38.09 | 10.5806 | 11899 | 49.82 | 13.8389
4 | [13 empty] | 8206.7451 | 34.36 | 9.5444 | 9097.6403 | 38.09 | 10.5806 | 11899 | 49.82 | 13.8389
5 | [13 empty] | 8206.7451 | 34.36 | 9.5444 | 9097.6403 | 38.09 | 10.5806 | 11899 | 49.82 | 13.8389
6 | [13 empty] | 8206.7451 | 34.36 | 9.5444 | 9097.6403 | 38.09 | 10.5806 | 11899 | 49.82 | 13.8389
7 | 95.5769 | 2.4442 | 0.813 | 0.1285 | 0.1264 | 0.0018 | 0.0236 | 0.0162 | 0.0189 | 0.0059 | 0.6492 | 0.1954 | 0.7037 | 8233.0182 | 34.47 | 9.575 | 9128.6903 | 38.22 | 10.6167 | 11942 | 50 | 13.8889 | -7
8 | [13 empty] | 8233.0182 | 34.47 | 9.575 | 9128.6903 | 38.22 | 10.6167 | 11942 | 50 | 13.8889
9 | [13 empty] | 8233.0182 | 34.47 | 9.575 | 9128.6903 | 38.22 | 10.6167 | 11942 | 50 | 13.8889
10 | [13 empty] | 8233.0182 | 34.47 | 9.575 | 9128.6903 | 38.22 | 10.6167 | 11942 | 50 | 13.8889
11 | [13 empty] | 8233.0182 | 34.47 | 9.575 | 9128.6903 | 38.22 | 10.6167 | 11942 | 50 | 13.8889
12 | 95.4892 | 2.4752 | 0.8008 | 0.1251 | 0.1212 | 0.0018 | 0.0239 | 0.0173 | 0.0322 | 0.0063 | 0.6719 | 0.235 | 0.7045 | 8233.0182 | 34.47 | 9.575 | 9126.3018 | 38.21 | 10.6139 | 11933 | 49.96 | 13.8778 | -6.9
13 | [13 empty] | 8233.0182 | 34.47 | 9.575 | 9126.3018 | 38.21 | 10.6139 | 11933 | 49.96 | 13.8778
14 | [13 empty] | 8233.0182 | 34.47 | 9.575 | 9126.3018 | 38.21 | 10.6139 | 11933 | 49.96 | 13.8778
15 | [13 empty] | 8233.0182 | 34.47 | 9.575 | 9126.3018 | 38.21 | 10.6139 | 11933 | 49.96 | 13.8778
16 | [13 empty] | 8233.0182 | 34.47 | 9.575 | 9126.3018 | 38.21 | 10.6139 | 11933 | 49.96 | 13.8778
17 | [13 empty] | 8233.0182 | 34.47 | 9.575 | 9126.3018 | 38.21 | 10.6139 | 11933 | 49.96 | 13.8778
18 | [13 empty] | 8233.0182 | 34.47 | 9.575 | 9126.3018 | 38.21 | 10.6139 | 11933 | 49.96 | 13.8778
19 | [13 empty] | 8233.0182 | 34.47 | 9.575 | 9126.3018 | 38.21 | 10.6139 | 11933 | 49.96 | 13.8778
20 | 95.637 | 2.4179 | 0.7884 | 0.1246 | 0.1198 | 0.0018 | 0.023 | 0.0158 | 0.0156 | 0.0054 | 0.6418 | 0.2088 | 0.703 | 8225.8528 | 34.44 | 9.5667 | 9119.1365 | 38.18 | 10.6056 | 11938 | 49.98 | 13.8833 | -8.5
21 | [13 empty] | 8225.8528 | 34.44 | 9.5667 | 9119.1365 | 38.18 | 10.6056 | 11938 | 49.98 | 13.8833
22 | [13 empty] | 8225.8528 | 34.44 | 9.5667 | 9119.1365 | 38.18 | 10.6056 | 11938 | 49.98 | 13.8833
23 | [13 empty] | 8225.8528 | 34.44 | 9.5667 | 9119.1365 | 38.18 | 10.6056 | 11938 | 49.98 | 13.8833
24 | [13 empty] | 8225.8528 | 34.44 | 9.5667 | 9119.1365 | 38.18 | 10.6056 | 11938 | 49.98 | 13.8833
25 | [13 empty] | 8225.8528 | 34.44 | 9.5667 | 9119.1365 | 38.18 | 10.6056 | 11938 | 49.98 | 13.8833
26 | [13 empty] | 8225.8528 | 34.44 | 9.5667 | 9119.1365 | 38.18 | 10.6056 | 11938 | 49.98 | 13.8833
27 | 95.6755 | 2.3916 | 0.7791 | 0.1236 | 0.1193 | 0.0018 | 0.0233 | 0.0162 | 0.0165 | 0.005 | 0.6434 | 0.2046 | 0.7027 | 8223.4643 | 34.43 | 9.5639 | 9116.748 | 38.17 | 10.6028 | 11935 | 49.97 | 13.8806 | -8.9 |  | <0.0001 | <0.0002 | не виявл.
28 | [13 empty] | 8223.4643 | 34.43 | 9.5639 | 9116.748 | 38.17 | 10.6028 | 11935 | 49.97 | 13.8806
29 | [13 empty] | 8223.4643 | 34.43 | 9.5639 | 9116.748 | 38.17 | 10.6028 | 11935 | 49.97 | 13.8806
30 | [13 empty] | 8223.4643 | 34.43 | 9.5639 | 9116.748 | 38.17 | 10.6028 | 11935 | 49.97 | 13.8806
31
Рівень одоризації відповідає вимогам чинних нормативних документів | [13 empty] | 8219.4278 | 34.4131 | 9.5592 | 9112.4965 | 38.1522 | 10.5978
Середньозважене значення теплоти згоряння:
| Начальник Волинського ЛВУМГ | [8 empty] | Цьома Ю.О. | [10 empty] | .07.2017
|  | Підрозділу підприємства, якому підпорядкована лабораторія | [8 empty] | прізвище | [5 empty] | підпис |  |  |  | дата
| Хімік ІІ кат. | [8 empty] | Горобець М.П. | [10 empty] | .07.2017
|  | Лабораторія, де здійснювалось вимірювання газу | [8 empty] | прізвище | [5 empty] | підпис |  |  |  | дата
| Начальник дільниці ГВ і М | [8 empty] | Солодуха В.С. | [10 empty] | .07.2017
|  | Підрозділу, відповідального за облік газу за маршрутом | [8 empty] | прізвище | [5 empty] | підпис |  |  |  | дата

## додаток
Додаток до Паспорту фізико-хімічних показників природного газу. Маршрут №208
Область | ГРС, прямий споживач | Cередньозважене значення вищої теплоти згоряння
|  | ккал/м³ | МДж/м³ | кВт*год./м³
Маршрут №208 |  | 9112.4965 | 38.1522 | 10.5978
Волинська | Берестечко | 9117.4407 | 38.1729 | 10.6036
Волинська | Луцьк (АГНКС Луцьк) | 9118.5871 | 38.1777 | 10.6049
Волинська | Луцьк (на м.Луцьк) | 9112.0189 | 38.1502 | 10.5973
Начальник Волинського ЛВУМГ |  | Цьома Ю.О. |  |  | .07.2017
Підрозділу підприємства, якому підпорядкована лабораторія |  | прізвище |  | підпис | дата
Хімік ІІ кат. |  | Горобець М.П. |  |  | .07.2017
Лабораторія, де здійснювалось вимірювання газу |  | прізвище |  | підпис | дата
Начальник дільниці ГВ і М |  | Солодуха В.С. |  |  | .07.2017
Підрозділу, відповідального за облік газу за маршрутом |  | прізвище |  | підпис | дата