## паспорт
ПАТ "УКРТРАНСГАЗ" | [5 empty] | ПАСПОРТ ФІЗИКО-ХІМІЧНИХ ПОКАЗНИКІВ ПРИРОДНОГО ГАЗУ №608 | [18 empty] | Маршрут №608
УМГ "ХАРКІВТРАНСГАЗ" | [5 empty] | переданого Запорізьким ЛВУМГ та прийнятого ПАТ "Запоріжгаз", ПРаТ "Енерготехнології"
Запорізький п/м Запорізького ЛВУМГ
Вимірювальна хіміко-аналітична лабораторія
по газопроводах "ШДО", "ШДКРІ"
Свідоцтво № АВ-14-15 чинне до 10.09.2020 р. | [20 empty] | за період з 01.06.2017р. по 30.06.2017р.
Число місяця | Компонентний склад, % мол. | [11 empty] | Фізико-хімічні показники газу обчислені на основі компонентного складу, 101,325 кПа | [9 empty] | Температура точки роси вологи (Р = 3.92 МПа), °С | Температура точки роси вуглеводнів, °С | Масова концентрація сірководню, г/м3 | Масова концентрація меркаптанової сірки, г/м3 | Маса механічних домішок, г/м3
[13 empty] | Густина абсолютна, кг/м3,при 20 ºС, | Температура вимірювання/згоряння при 20/25°С
| метан, С1 | етан, С2 | пропан, С3 | ізо-бутан, і-С4 | н-бутан, н-С4 | нео-пентан, нео-С5 | ізо-пентан, і-С5 | н-пентан, н-С5 | гексани та вищі, С6+ | кисень, О2 | азот, N2 | діоксид вуглецю, CО2 |  | Теплота згоряння нижча |  |  | Теплота згоряння вища |  |  | Число Воббе вище
[14 empty] | ккал/м3 | МДж/м3 | кВт⋅год/м3 | ккал/м3 | МДж/м3 | кВт⋅год/м3 | ккал/м3 | МДж/м3 | кВт⋅год/м3
1 | 95.3563 | 2.5651 | 0.8579 | 0.133 | 0.1358 | 0.0018 | 0.0264 | 0.0186 | 0.0161 | 0.0069 | 0.6658 | 0.2163 | 0.7055 | 8246.9429 | 34.5283 | 9.5912 | 9142.6628 | 38.2785 | 10.6329 | 11946 | 50.0149 | 13.893
2 | 95.4127 | 2.5222 | 0.8455 | 0.1319 | 0.1353 | 0.0017 | 0.0266 | 0.0191 | 0.0162 | 0.0067 | 0.6706 | 0.2113 | 0.7051 | 8242.6675 | 34.5104 | 9.5862 | 9138.0769 | 38.2593 | 10.6276 | 11944 | 50.0053 | 13.8904
3 | [13 empty] | 8242.6675 | 34.5104 | 9.5862 | 9138.0769 | 38.2593 | 10.6276 | 11944 | 50.0053 | 13.8904
4 | [13 empty] | 8242.6675 | 34.5104 | 9.5862 | 9138.0769 | 38.2593 | 10.6276 | 11944 | 50.0053 | 13.8904
5 | [13 empty] | 8242.6675 | 34.5104 | 9.5862 | 9138.0769 | 38.2593 | 10.6276 | 11944 | 50.0053 | 13.8904
6 | 95.1889 | 2.6654 | 0.9051 | 0.1422 | 0.1473 | 0.0018 | 0.0283 | 0.0205 | 0.0176 | 0.0068 | 0.6574 | 0.2187 | 0.7071 | 8264.8324 | 34.6032 | 9.612 | 9161.8421 | 38.3588 | 10.6552 | 11957 | 50.062 | 13.9061 |  |  | 0,000 | 0.0041
7 | 95.1507 | 2.7041 | 0.9097 | 0.142 | 0.1459 | 0.0018 | 0.0283 | 0.0203 | 0.0175 | 0.0067 | 0.6465 | 0.2266 | 0.7074 | 8268.8451 | 34.62 | 9.6167 | 9164.8755 | 38.3715 | 10.6588 | 11959 | 50.0687 | 13.908 | -15.6 | -9.2 |  |  | 0,000
8 | 95.1699 | 2.6862 | 0.9057 | 0.1413 | 0.1457 | 0.0018 | 0.0282 | 0.0203 | 0.0188 | 0.0057 | 0.6508 | 0.2256 | 0.7073 | 8266.0983 | 34.6085 | 9.6135 | 9163.2035 | 38.3645 | 10.6568 | 11958 | 50.064 | 13.9067
9 | 95.1778 | 2.6887 | 0.8971 | 0.1406 | 0.1435 | 0.0018 | 0.0281 | 0.0203 | 0.0176 | 0.0067 | 0.6491 | 0.2286 | 0.7071 | 8264.092 | 34.6001 | 9.6111 | 9161.0539 | 38.3555 | 10.6543 | 11956 | 50.0572 | 13.9048
10 | [13 empty] | 8264.092 | 34.6001 | 9.6111 | 9161.0539 | 38.3555 | 10.6543 | 11956 | 50.0572 | 13.9048
11 | [13 empty] | 8264.0705 | 34.6 | 9.6111 | 9161.0539 | 38.3555 | 10.6543 | 11956 | 50.0572 | 13.9048
12 | 95.184 | 2.6845 | 0.8858 | 0.1372 | 0.1392 | 0.0018 | 0.0273 | 0.0196 | 0.0176 | 0.0069 | 0.6562 | 0.2399 | 0.707 | 8259.124 | 34.5793 | 9.6054 | 9155.6799 | 38.333 | 10.6481 | 11950 | 50.0335 | 13.8982
13 | 95.176 | 2.6714 | 0.8898 | 0.1391 | 0.1418 | 0.0018 | 0.0277 | 0.0202 | 0.0186 | 0.0067 | 0.6656 | 0.2414 | 0.7072 | 8259.339 | 34.5802 | 9.6056 | 9155.8471 | 38.3337 | 10.6483 | 11949 | 50.0287 | 13.8969
14 | 95.301 | 2.6097 | 0.8641 | 0.1361 | 0.1385 | 0.0018 | 0.0273 | 0.0194 | 0.0174 | 0.005 | 0.6548 | 0.2248 | 0.7061 | 8252.7946 | 34.5528 | 9.598 | 9148.9444 | 38.3048 | 10.6402 | 11949 | 50.0297 | 13.8971
15 | 95.3107 | 2.599 | 0.864 | 0.1366 | 0.1387 | 0.0018 | 0.028 | 0.0199 | 0.0181 | 0.006 | 0.6557 | 0.2216 | 0.706 | 8252.8185 | 34.5529 | 9.598 | 9148.9683 | 38.3049 | 10.6403 | 11950 | 50.031 | 13.8975 | -21.3 | -15.9
16 | 95.0016 | 2.7911 | 0.9244 | 0.1454 | 0.147 | 0.0018 | 0.0292 | 0.021 | 0.0195 | 0.0067 | 0.662 | 0.2502 | 0.7086 | 8273.6936 | 34.6403 | 9.6223 | 9171.2288 | 38.3981 | 10.6661 | 11957 | 50.0604 | 13.9057
17 | [13 empty] | 8273.6936 | 34.6403 | 9.6223 | 9171.2288 | 38.3981 | 10.6661 | 11957 | 50.0604 | 13.9057
18 | [13 empty] | 8273.6936 | 34.6403 | 9.6223 | 9171.2288 | 38.3981 | 10.6661 | 11957 | 50.0604 | 13.9057
19 | 95.264 | 2.6408 | 0.8562 | 0.1335 | 0.1349 | 0.0017 | 0.0263 | 0.019 | 0.0169 | 0.0067 | 0.6733 | 0.2268 | 0.7061 | 8250.2867 | 34.5423 | 9.5951 | 9146.1977 | 38.2933 | 10.637 | 11945 | 50.0127 | 13.8924 |  |  | 0,000 | 0.0017
20 | 95.3503 | 2.594 | 0.8399 | 0.1309 | 0.1322 | 0.0018 | 0.026 | 0.0186 | 0.017 | 0.0071 | 0.6682 | 0.2142 | 0.7054 | 8245.5815 | 34.5226 | 9.5896 | 9141.2058 | 38.2724 | 10.6312 | 11945 | 50.0118 | 13.8922 | -14.9 | -9.8
21 | 95.0099 | 2.8227 | 0.9098 | 0.1397 | 0.1403 | 0.0018 | 0.0274 | 0.0195 | 0.0176 | 0.0068 | 0.6674 | 0.2372 | 0.7082 | 8270.7319 | 34.6279 | 9.6189 | 9168.076 | 38.3849 | 10.6625 | 11957 | 50.0596 | 13.9054 |  |  |  |  | 0,000
22 | 94.8586 | 2.9243 | 0.945 | 0.1448 | 0.1446 | 0.0017 | 0.0276 | 0.0194 | 0.0166 | 0.0067 | 0.6623 | 0.2484 | 0.7094 | 8282.4115 | 34.6768 | 9.6324 | 9180.5676 | 38.4372 | 10.677 | 11962 | 50.0836 | 13.9121
23 | 94.8244 | 2.9258 | 0.9603 | 0.1474 | 0.1503 | 0.0017 | 0.0294 | 0.0212 | 0.0192 | 0.0061 | 0.6645 | 0.2495 | 0.7099 | 8287.475 | 34.698 | 9.6383 | 9185.9655 | 38.4598 | 10.6833 | 11965 | 50.0948 | 13.9152
24 | [13 empty] | 8287.475 | 34.698 | 9.6383 | 9185.9655 | 38.4598 | 10.6833 | 11965 | 50.0948 | 13.9152
25 | [13 empty] | 8287.475 | 34.698 | 9.6383 | 9185.9655 | 38.4598 | 10.6833 | 11965 | 50.0948 | 13.9152
26 | 95.0006 | 2.7905 | 0.9221 | 0.1457 | 0.1488 | 0.0018 | 0.0296 | 0.0214 | 0.019 | 0.0075 | 0.6756 | 0.2375 | 0.7086 | 8273.6459 | 34.6401 | 9.6223 | 9171.181 | 38.3979 | 10.6661 | 11957 | 50.0625 | 13.9063
27 | 95.0229 | 2.7885 | 0.9114 | 0.1427 | 0.1454 | 0.0018 | 0.0291 | 0.0208 | 0.0199 | 0.0067 | 0.6736 | 0.2372 | 0.7083 | 8271.2335 | 34.63 | 9.6194 | 9168.6014 | 38.3871 | 10.6631 | 11956 | 50.0579 | 13.905 | -11.5 | -5.7
28 | [13 empty] | 8271.2335 | 34.63 | 9.6194 | 9168.6014 | 38.3871 | 10.6631 | 11956 | 50.0579 | 13.905
29 | 95.0874 | 2.7388 | 0.8948 | 0.139 | 0.1413 | 0.0017 | 0.028 | 0.0202 | 0.0191 | 0.0076 | 0.6883 | 0.2337 | 0.7076 | 8263.0172 | 34.5956 | 9.6099 | 9159.7641 | 38.3501 | 10.6528 | 11950 | 50.0325 | 13.8979
30 | 94.6196 | 2.9292 | 1.0048 | 0.1522 | 0.1773 | 0.0021 | 0.0378 | 0.0291 | 0.0286 | 0.0065 | 0.7509 | 0.2619 | 0.7123 | 8298.1753 | 34.7428 | 9.6508 | 9197.1435 | 38.5066 | 10.6963 | 11960 | 50.073 | 13.9092
31
Рівень одоризації відповідає вимогам чинних нормативних документів | [13 empty] | 8264.8563 | 34.6033 | 9.612 | 9161.7466 | 38.3584 | 10.6551
Середньозважене значення теплоти згоряння:
| Начальник Запорізького ЛВУМГ | [8 empty] | Дереновський О.Б. | [10 empty] | .07.2017
|  | Підрозділу підприємства, якому підпорядкована лабораторія | [8 empty] | прізвище | [5 empty] | підпис |  |  |  | дата
| Завідувач ВХАЛ | [8 empty] | Огородник Ю.В. | [10 empty] | .07.2017
|  | Лабораторія, де здійснювалось вимірювання газу | [8 empty] | прізвище | [5 empty] | підпис |  |  |  | дата
| Начальник служби ГВ і М | [8 empty] | Учуєв Г.М. | [10 empty] | .07.2017
|  | Підрозділу, відповідального за облік газу за маршрутом | [8 empty] | прізвище | [5 empty] | підпис |  |  |  | дата

## додаток
Додаток до Паспорту фізико-хімічних показників природного газу. Маршрут №608
Область | ГРС, прямий споживач | Cередньозважене значення вищої теплоти згоряння
|  | ккал/м³ | МДж/м³ | кВт*год./м³
Маршрут №608 |  | 9161.7466 | 38.3584 | 10.6551
Запорізька | ГРС с.Сергіївка (р-п Чапаєвський) | 9161.8182 | 38.3587 | 10.6552
Запорізька | ГРС с.Тернівка (к-п Дніпро) | 9162.3437 | 38.3609 | 10.6558
Запорізька | ГРС-1 м.Запоріжжя | 9161.5316 | 38.3575 | 10.6549
Запорізька | ГРС-1 м.Запоріжжя, проммайданчик МК "Запоріжсталь" | 9161.8421 | 38.3588 | 10.6552
Запорізька | ПРаТ "Енерготехнології" ЕТД-4000 | 9160.5523 | 38.3534 | 10.6537
Начальник Запорізького ЛВУМГ |  | Дереновський О.Б. |  |  | .07.2017
Підрозділу підприємства, якому підпорядкована лабораторія |  | прізвище |  | підпис | дата
Завідувач ВХАЛ |  | Огородник Ю.В. |  |  | .07.2017
Лабораторія, де здійснювалось вимірювання газу |  | прізвище |  | підпис | дата
Начальник служби ГВ і М |  | Учуєв Г.М. |  |  | .07.2017
Підрозділу, відповідального за облік газу за маршрутом |  | прізвище |  | підпис | дата