## паспорт
ПАТ "УКРТРАНСГАЗ" | [5 empty] | ПАСПОРТ ФІЗИКО-ХІМІЧНИХ ПОКАЗНИКІВ ПРИРОДНОГО ГАЗУ №610 | [18 empty] | Маршрут №610
УМГ "ХАРКІВТРАНСГАЗ" | [5 empty] | переданого Запорізьким ЛВУМГ та прийнятого ПАТ "Запоріжгаз", Південьтрансенерго АТ "Мотор-Січ", АТ "Мотор-Січ"
Запорізький п/м Запорізького ЛВУМГ
Вимірювальна хіміко-аналітична лабораторія
по газопроводах "ШДО", "ШДКРІ"
Свідоцтво № АВ-14-15 чинне до 10.09.2020 р. | [20 empty] | за період з 01.06.2017р. по 30.06.2017р.
Число місяця | Компонентний склад, % мол. | [11 empty] | Фізико-хімічні показники газу обчислені на основі компонентного складу, 101,325 кПа | [9 empty] | Температура точки роси вологи (Р = 3.92 МПа), °С | Температура точки роси вуглеводнів, °С | Масова концентрація сірководню, г/м3 | Масова концентрація меркаптанової сірки, г/м3 | Маса механічних домішок, г/м3
[13 empty] | Густина абсолютна, кг/м3,при 20 ºС, | Температура вимірювання/згоряння при 20/25°С
| метан, С1 | етан, С2 | пропан, С3 | ізо-бутан, і-С4 | н-бутан, н-С4 | нео-пентан, нео-С5 | ізо-пентан, і-С5 | н-пентан, н-С5 | гексани та вищі, С6+ | кисень, О2 | азот, N2 | діоксид вуглецю, CО2 |  | Теплота згоряння нижча |  |  | Теплота згоряння вища |  |  | Число Воббе вище
[14 empty] | ккал/м3 | МДж/м3 | кВт⋅год/м3 | ккал/м3 | МДж/м3 | кВт⋅год/м3 | ккал/м3 | МДж/м3 | кВт⋅год/м3
1 | [13 empty] | 8354.8296 | 34.98 | 9.7167 | 9257.6671 | 38.76 | 10.7667 | 11989 | 50.1959 | 13.9433
2 | 94.2613 | 3.089 | 1.094 | 0.1625 | 0.2074 | 0.0024 | 0.0493 | 0.039 | 0.0436 | 0.0061 | 0.779 | 0.2663 | 0.7161 | 8333.3335 | 34.89 | 9.6917 | 9235.5977 | 38.6676 | 10.741 | 11978 | 50.1474 | 13.9298
3 | [13 empty] | 8334.1455 | 34.8934 | 9.6926 | 9235.5977 | 38.6676 | 10.741 | 11978 | 50.1474 | 13.9298
4 | [13 empty] | 8334.1455 | 34.8934 | 9.6926 | 9235.5977 | 38.6676 | 10.741 | 11978 | 50.1474 | 13.9298
5 | [13 empty] | 8334.1455 | 34.8934 | 9.6926 | 9235.5977 | 38.6676 | 10.741 | 11978 | 50.1474 | 13.9298
6 | 95.4651 | 2.4843 | 0.8413 | 0.1329 | 0.1366 | 0.0018 | 0.0269 | 0.0192 | 0.0165 | 0.0068 | 0.6649 | 0.2036 | 0.7047 | 8241.4494 | 34.5053 | 9.5848 | 9136.8111 | 38.254 | 10.6261 | 11945 | 50.0102 | 13.8917 |  |  | 0,000 | 0.0033
7 | [13 empty] | 8241.4494 | 34.5053 | 9.5848 | 9136.8111 | 38.254 | 10.6261 | 11945 | 50.0102 | 13.8917
8 | 95.3568 | 2.5659 | 0.8619 | 0.1361 | 0.1399 | 0.0018 | 0.0273 | 0.0198 | 0.017 | 0.0058 | 0.6587 | 0.2092 | 0.7056 | 8250.8361 | 34.5446 | 9.5957 | 9146.8904 | 38.2962 | 10.6378 | 11950 | 50.0334 | 13.8982 | -11.1 | -5.8 |  |  | 0,000
9 | 95.1868 | 2.6709 | 0.904 | 0.142 | 0.1466 | 0.0018 | 0.0286 | 0.0203 | 0.0174 | 0.007 | 0.6544 | 0.22 | 0.7071 | 8264.9519 | 34.6037 | 9.6121 | 9161.9854 | 38.3594 | 10.6554 | 11957 | 50.0627 | 13.9063
10 | [13 empty] | 8264.9519 | 34.6037 | 9.6121 | 9161.9854 | 38.3594 | 10.6554 | 11957 | 50.0627 | 13.9063
11 | [13 empty] | 8264.9519 | 34.6037 | 9.6121 | 9161.9854 | 38.3594 | 10.6554 | 11957 | 50.0627 | 13.9063
12 | 95.1624 | 2.6917 | 0.898 | 0.1408 | 0.1437 | 0.0018 | 0.0285 | 0.0207 | 0.0189 | 0.0066 | 0.6562 | 0.2306 | 0.7073 | 8264.3309 | 34.6011 | 9.6114 | 9161.2689 | 38.3564 | 10.6546 | 11955 | 50.0532 | 13.9037
13 | [13 empty] | 8264.3309 | 34.6011 | 9.6114 | 9161.2689 | 38.3564 | 10.6546 | 11955 | 50.0532 | 13.9037
14 | 95.0903 | 2.7181 | 0.9228 | 0.1428 | 0.15 | 0.0018 | 0.0291 | 0.0211 | 0.0177 | 0.0048 | 0.6581 | 0.2434 | 0.708 | 8269.4183 | 34.6224 | 9.6173 | 9166.6907 | 38.3791 | 10.6609 | 11956 | 50.0571 | 13.9048 | -13.8 | -9.2
15 | [13 empty] | 8269.4183 | 34.6224 | 9.6173 | 9166.6907 | 38.3791 | 10.6609 | 11956 | 50.0571 | 13.9048
16 | 95.0404 | 2.7652 | 0.9146 | 0.1421 | 0.1435 | 0.0018 | 0.0281 | 0.0202 | 0.0178 | 0.007 | 0.6629 | 0.2565 | 0.7082 | 8267.9852 | 34.6164 | 9.6157 | 9165.0904 | 38.3724 | 10.659 | 11952 | 50.0411 | 13.9003
17 | [13 empty] | 8267.9852 | 34.6164 | 9.6157 | 9165.0904 | 38.3724 | 10.659 | 11952 | 50.0411 | 13.9003
18 | [13 empty] | 8267.9852 | 34.6164 | 9.6157 | 9165.0904 | 38.3724 | 10.659 | 11952 | 50.0411 | 13.9003
19 | 95.0809 | 2.7364 | 0.9149 | 0.1437 | 0.1457 | 0.0018 | 0.0288 | 0.0208 | 0.0188 | 0.0068 | 0.6607 | 0.2409 | 0.708 | 8268.9406 | 34.6204 | 9.6168 | 9166.1891 | 38.377 | 10.6603 | 11956 | 50.0555 | 13.9043 |  |  | 0,000 | 0.0038
20 | [13 empty] | 8256.3295 | 34.5676 | 9.6021 | 9166.1891 | 38.377 | 10.6603 | 11956 | 50.0555 | 13.9043
21 | 95.0838 | 2.7422 | 0.906 | 0.1429 | 0.1444 | 0.0019 | 0.0288 | 0.0207 | 0.019 | 0.0069 | 0.6595 | 0.2441 | 0.7079 | 8267.7225 | 34.6153 | 9.6154 | 9164.8755 | 38.3715 | 10.6588 | 11954 | 50.0507 | 13.903 | -13 | -8
22 | [13 empty] | 8267.7225 | 34.6153 | 9.6154 | 9164.8755 | 38.3715 | 10.6588 | 11954 | 50.0507 | 13.903
23 | 95.2407 | 2.653 | 0.8634 | 0.1353 | 0.137 | 0.0018 | 0.0274 | 0.0195 | 0.0183 | 0.0066 | 0.6681 | 0.2289 | 0.7079 | 8253.7739 | 34.5569 | 9.5991 | 9149.9237 | 38.3089 | 10.6414 | 11948 | 50.0224 | 13.8951 |  |  |  |  | 0,000
24 | [13 empty] | 8253.7739 | 34.5569 | 9.5991 | 9149.9237 | 38.3089 | 10.6414 | 11948 | 50.0224 | 13.8951
25 | [13 empty] | 8253.7739 | 34.5569 | 9.5991 | 9149.9237 | 38.3089 | 10.6414 | 11948 | 50.0224 | 13.8951
26 | 94.872 | 2.9103 | 0.9407 | 0.1439 | 0.1441 | 0.0017 | 0.0275 | 0.0197 | 0.0171 | 0.007 | 0.6701 | 0.246 | 0.7093 | 8280.4769 | 34.6687 | 9.6302 | 9178.4897 | 38.4285 | 10.6746 | 11961 | 50.0767 | 13.9102
27 | [13 empty] | 8280.4769 | 34.6687 | 9.6302 | 9178.4897 | 38.4285 | 10.6746 | 11961 | 50.0767 | 13.9102
28 | [13 empty] | 8280.4769 | 34.6687 | 9.6302 | 9178.4897 | 38.4285 | 10.6746 | 11961 | 50.0767 | 13.9102
29 | 95.0259 | 2.7946 | 0.9142 | 0.1422 | 0.1438 | 0.0018 | 0.028 | 0.0202 | 0.0185 | 0.0041 | 0.6716 | 0.2351 | 0.7082 | 8271.3052 | 34.6303 | 9.6195 | 9168.697 | 38.3875 | 10.6632 | 11957 | 50.0619 | 13.9061 | -9.8 | -4.4
30 | 94.9927 | 2.7959 | 0.9208 | 0.1459 | 0.1489 | 0.0017 | 0.0296 | 0.0214 | 0.0193 | 0.0073 | 0.6781 | 0.2385 | 0.7086 | 8273.6936 | 34.6403 | 9.6223 | 9171.2049 | 38.398 | 10.6661 | 11957 | 50.0609 | 13.9058
31
Рівень одоризації відповідає вимогам чинних нормативних документів | [13 empty] | 8278.5183 | 34.6605 | 9.6279 | 9176.77 | 38.4213 | 10.6726
Середньозважене значення теплоти згоряння:
| Начальник Запорізького ЛВУМГ | [8 empty] | Дереновський О.Б. | [10 empty] | .07.2017
|  | Підрозділу підприємства, якому підпорядкована лабораторія | [8 empty] | прізвище | [5 empty] | підпис |  |  |  | дата
| Завідувач ВХАЛ | [8 empty] | Огородник Ю.В. | [10 empty] | .07.2017
|  | Лабораторія, де здійснювалось вимірювання газу | [8 empty] | прізвище | [5 empty] | підпис |  |  |  | дата
| Начальник служби ГВ і М | [8 empty] | Учуєв Г.М. | [10 empty] | .07.2017
|  | Підрозділу, відповідального за облік газу за маршрутом | [8 empty] | прізвище | [5 empty] | підпис |  |  |  | дата

## додаток
Додаток до Паспорту фізико-хімічних показників природного газу. Маршрут №610
Область | ГРС, прямий споживач | Cередньозважене значення вищої теплоти згоряння
|  | ккал/м³ | МДж/м³ | кВт*год./м³
Маршрут №610 |  | 9176.77 | 38.4213 | 10.6726
Запорізька | АТ "Мотор Січ" | 0 | 0 | 0
Запорізька | ГРС с.Канцерівка | 9172.6618 | 38.4041 | 10.6678
Запорізька | ГРС с.Лукашеве (Отрадненська ПТФ) | 9175.0025 | 38.4139 | 10.6705
Запорізька | ГРС с.Миколай-Поле (к-п Україна) | 9175.5757 | 38.4163 | 10.6712
Запорізька | ГРС-2 м.Запоріжжя | 9176.8894 | 38.4218 | 10.6727
Запорізька | Південьтрансенерго АТ "Мотор Січ" | 9170.0345 | 38.3931 | 10.6648
Начальник Запорізького ЛВУМГ |  | Дереновський О.Б. |  |  | .07.2017
Підрозділу підприємства, якому підпорядкована лабораторія |  | прізвище |  | підпис | дата
Завідувач ВХАЛ |  | Огородник Ю.В. |  |  | .07.2017
Лабораторія, де здійснювалось вимірювання газу |  | прізвище |  | підпис | дата
Начальник служби ГВ і М |  | Учуєв Г.М. |  |  | .07.2017
Підрозділу, відповідального за облік газу за маршрутом |  | прізвище |  | підпис | дата