## паспорт
ПАТ "УКРТРАНСГАЗ" | [5 empty] | ПАСПОРТ ФІЗИКО-ХІМІЧНИХ ПОКАЗНИКІВ ПРИРОДНОГО ГАЗУ №612 | [18 empty] | Маршрут №612
УМГ "ХАРКІВТРАНСГАЗ" | [5 empty] | переданого Запорізьким ЛВУМГ та прийнятого ПАТ "Запоріжгаз", ПАТ "Мелітопольгаз", ТОВ ВТФ "АЛЕКС i К ", ПАТ "ДТЕК ДНІПРОЕНЕРГО"
Запорізький п/м Запорізького ЛВУМГ
Вимірювальна хіміко-аналітична лабораторія
по газопроводу "ШДКРІ - Запорізька ГРЕС - Мелітополь"
Свідоцтво № АВ-14-15 чинне до 10.09.2020 р. | [20 empty] | за період з 01.06.2017р. по 30.06.2017р.
Число місяця | Компонентний склад, % мол. | [11 empty] | Фізико-хімічні показники газу обчислені на основі компонентного складу, 101,325 кПа | [9 empty] | Температура точки роси вологи (Р = 3.92 МПа), °С | Температура точки роси вуглеводнів, °С | Масова концентрація сірководню, г/м3 | Масова концентрація меркаптанової сірки, г/м3 | Маса механічних домішок, г/м3
[13 empty] | Густина абсолютна, кг/м3,при 20 ºС, | Температура вимірювання/згоряння при 20/25°С
| метан, С1 | етан, С2 | пропан, С3 | ізо-бутан, і-С4 | н-бутан, н-С4 | нео-пентан, нео-С5 | ізо-пентан, і-С5 | н-пентан, н-С5 | гексани та вищі, С6+ | кисень, О2 | азот, N2 | діоксид вуглецю, CО2 |  | Теплота згоряння нижча |  |  | Теплота згоряння вища |  |  | Число Воббе вище
[14 empty] | ккал/м3 | МДж/м3 | кВт⋅год/м3 | ккал/м3 | МДж/м3 | кВт⋅год/м3 | ккал/м3 | МДж/м3 | кВт⋅год/м3
1 | 93.8338 | 3.2869 | 1.1901 | 0.1758 | 0.2378 | 0.0027 | 0.0586 | 0.0473 | 0.0523 | 0.0082 | 0.82733 | 0.2791 | 0.7203 | 8368.6588 | 35.0379 | 9.7328 | 9272.3561 | 38.8215 | 10.7838 | 11991 | 50.2021 | 13.945
2 | [13 empty] | 8368.6588 | 35.0379 | 9.7328 | 9272.3561 | 38.8215 | 10.7838 | 11991 | 50.2021 | 13.945
3 | [13 empty] | 8368.6588 | 35.0379 | 9.7328 | 9272.3561 | 38.8215 | 10.7838 | 11991 | 50.2021 | 13.945
4 | [13 empty] | 8368.6588 | 35.0379 | 9.7328 | 9272.3561 | 38.8215 | 10.7838 | 11991 | 50.2021 | 13.945
5 | [13 empty] | 8368.6588 | 35.0379 | 9.7328 | 9272.3561 | 38.8215 | 10.7838 | 11991 | 50.2021 | 13.945
6 | 93.8359 | 3.2839 | 1.1905 | 0.1746 | 0.2347 | 0.0026 | 0.0573 | 0.0463 | 0.0525 | 0.0102 | 0.8313 | 0.2801 | 0.7202 | 8366.6286 | 35.0294 | 9.7304 | 9270.1587 | 38.8123 | 10.7812 | 11989 | 50.1935 | 13.9426 |  |  | 0,000 | 0.0035
7 | 93.8889 | 3.2683 | 1.1764 | 0.1732 | 0.2307 | 0.0025 | 0.0564 | 0.0457 | 0.0525 | 0.0079 | 0.8184 | 0.2791 | 0.7197 | 8363.7863 | 35.0175 | 9.7271 | 9267.1732 | 38.7998 | 10.7777 | 11989 | 50.1941 | 13.9428 | -8.6 | -3.2
8 | [13 empty] | 8363.7863 | 35.0175 | 9.7271 | 9267.1732 | 38.7998 | 10.7777 | 11989 | 50.1941 | 13.9428
9 | 94.5441 | 2.9657 | 1.0271 | 0.1546 | 0.185 | 0.0022 | 0.0425 | 0.0331 | 0.0391 | 0.0082 | 0.7416 | 0.2569 | 0.7134 | 8311.5029 | 34.7986 | 9.6663 | 9211.4743 | 38.5666 | 10.7129 | 11969 | 50.1132 | 13.9203 |  |  |  |  | 0,000
10 | [13 empty] | 8311.5029 | 34.7986 | 9.6663 | 9211.4743 | 38.5666 | 10.7129 | 11969 | 50.1132 | 13.9203
11 | [13 empty] | 8311.5029 | 34.7986 | 9.6663 | 9212.2864 | 38.57 | 10.7139 | 11969 | 50.1132 | 13.9203
12 | 95.4088 | 2.5173 | 0.8491 | 0.1334 | 0.1377 | 0.0018 | 0.272 | 0.0196 | 0.0175 | 0.0077 | 0.6726 | 0.2074 | 0.7052 | 8244.2439 | 34.517 | 9.5881 | 9139.7966 | 38.2665 | 10.6296 | 11945 | 50.0107 | 13.8919
13 | 95.4462 | 2.504 | 0.84 | 0.133 | 0.1359 | 0.0019 | 0.0269 | 0.0191 | 0.0166 | 0.007 | 0.6642 | 0.2051 | 0.7048 | 8242.357 | 34.5091 | 9.5859 | 9137.7903 | 38.2581 | 10.6273 | 11945 | 50.0117 | 13.8921
14 | [13 empty] | 8242.357 | 34.5091 | 9.5859 | 9137.7903 | 38.2581 | 10.6273 | 11945 | 50.0117 | 13.8921
15 | 95.2222 | 2.6485 | 0.8955 | 0.1407 | 0.1448 | 0.0018 | 0.0281 | 0.0199 | 0.0168 | 0.0069 | 0.6575 | 0.2173 | 0.7068 | 8261.4886 | 34.5892 | 9.6081 | 9158.2594 | 38.3438 | 10.6511 | 11955 | 50.0545 | 13.904 | -9.2 | -4.4
16 | [13 empty] | 8261.4886 | 34.5892 | 9.6081 | 9158.2594 | 38.3438 | 10.6511 | 11955 | 50.0545 | 13.904
17 | [13 empty] | 8261.4886 | 34.5892 | 9.6081 | 9158.2594 | 38.3438 | 10.6511 | 11955 | 50.0545 | 13.904
18 | [13 empty] | 8261.4886 | 34.5892 | 9.6081 | 9158.2594 | 38.3438 | 10.6511 | 11955 | 50.0545 | 13.904
19 | 95.1776 | 2.6805 | 0.8912 | 0.1381 | 0.1412 | 0.0016 | 0.0273 | 0.0199 | 0.0172 | 0.0077 | 0.6596 | 0.238 | 0.7071 | 8259.8167 | 34.5822 | 9.6062 | 9156.3964 | 38.336 | 10.6489 | 11951 | 50.0346 | 13.8985 |  |  | 0,000 | 0.0028
20 | 95.2359 | 2.6438 | 0.8774 | 0.1381 | 0.1403 | 0.0018 | 0.0277 | 0.0198 | 0.0173 | 0.0075 | 0.661 | 0.2295 | 0.7066 | 8256.3295 | 34.5676 | 9.6021 | 9152.6943 | 38.3205 | 10.6446 | 11950 | 50.0311 | 13.8975 | -8.8 | -4
21 | [13 empty] | 8256.3295 | 34.5676 | 9.6021 | 9152.6943 | 38.3205 | 10.6446 | 11950 | 50.0311 | 13.8975
22 | 95.182 | 2.6762 | 0.8728 | 0.1371 | 0.1375 | 0.0018 | 0.0273 | 0.0195 | 0.0177 | 0.0154 | 0.6801 | 0.2325 | 0.7068 | 8254.6576 | 34.5606 | 9.6002 | 9150.8074 | 38.3126 | 10.6424 | 11945 | 50.012 | 13.8922
23 | [13 empty] | 8254.6576 | 34.5606 | 9.6002 | 9150.8074 | 38.3126 | 10.6424 | 11945 | 50.012 | 13.8922 |  |  |  |  | 0,000
24 | [13 empty] | 8254.6576 | 34.5606 | 9.6002 | 9150.8074 | 38.3126 | 10.6424 | 11945 | 50.012 | 13.8922
25 | [13 empty] | 8254.6576 | 34.5606 | 9.6002 | 9150.8074 | 38.3126 | 10.6424 | 11945 | 50.012 | 13.8922
26 | 95.1447 | 2.7326 | 0.8839 | 0.1365 | 0.1368 | 0.0018 | 0.0266 | 0.0191 | 0.0163 | 0.0081 | 0.6688 | 0.2248 | 0.707 | 8260.7243 | 34.586 | 9.6072 | 9157.3757 | 38.3401 | 10.65 | 11952 | 50.0417 | 13.9005
27 | 95.1056 | 2.7508 | 0.8868 | 0.1369 | 0.1375 | 0.0017 | 0.0263 | 0.019 | 0.0165 | 0.0126 | 0.6786 | 0.2275 | 0.7073 | 8261.0348 | 34.5873 | 9.6076 | 9157.6623 | 38.3413 | 10.6504 | 11950 | 50.0338 | 13.8983 | -8.7 | -3.5
28 | [13 empty] | 8261.0348 | 34.5873 | 9.6076 | 9157.6623 | 38.3413 | 10.6504 | 11950 | 50.0338 | 13.8983
29 | 94.9157 | 2.886 | 0.9319 | 0.1426 | 0.1424 | 0.0016 | 0.0272 | 0.0192 | 0.0171 | 0.0068 | 0.6664 | 0.2431 | 0.7089 | 8277.6585 | 34.6569 | 9.6269 | 9175.4802 | 38.4159 | 10.6711 | 11960 | 50.0734 | 13.9093
30 | [13 empty] | 8277.6585 | 34.6569 | 9.6269 | 9175.4802 | 38.4159 | 10.6711 | 11960 | 50.0734 | 13.9093
31
Рівень одоризації відповідає вимогам чинних нормативних документів | [13 empty] | 8284.6328 | 34.6861 | 9.635 | 9182.8844 | 38.4469 | 10.6797
Середньозважене значення теплоти згоряння:
| Начальник Запорізького ЛВУМГ | [8 empty] | Дереновський О.Б. | [10 empty] | .07.2017
|  | Підрозділу підприємства, якому підпорядкована лабораторія | [8 empty] | прізвище | [5 empty] | підпис |  |  |  | дата
| Завідувач ВХАЛ | [8 empty] | Огородник Ю.В. | [10 empty] | .07.2017
|  | Лабораторія, де здійснювалось вимірювання газу | [8 empty] | прізвище | [5 empty] | підпис |  |  |  | дата
| Начальник служби ГВ і М | [8 empty] | Учуєв Г.М. | [10 empty] | .07.2017
|  | Підрозділу, відповідального за облік газу за маршрутом | [8 empty] | прізвище | [5 empty] | підпис |  |  |  | дата

## додаток
Додаток до Паспорту фізико-хімічних показників природного газу. Маршрут №612
Область | ГРС, прямий споживач | Cередньозважене значення вищої теплоти згоряння
|  | ккал/м³ | МДж/м³ | кВт*год./м³
Маршрут №612 |  | 9182.8844 | 38.4469 | 10.6797
Запорізька | ГРС м.Василівка | 9190.2887 | 38.4779 | 10.6883
Запорізька | ГРС м.Вольнянськ | 9190.7902 | 38.48 | 10.6889
Запорізька | ГРС м.Гуляйполе | 9190.6708 | 38.4795 | 10.6888
Запорізька | ГРС м.Енергодар | 9191.1246 | 38.4814 | 10.6893
Запорізька | ГРС м.Кам`янка - Дніпровська | 9191.3396 | 38.4823 | 10.6895
Запорізька | ГРС м.Мелітополь (с.Семенівка) | 9191.8412 | 38.4844 | 10.6901
Запорізька | ГРС м.Михайлівка | 9191.459 | 38.4828 | 10.6897
Запорізька | ГРС м.Оріхів | 9191.0768 | 38.4812 | 10.6892
Запорізька | ГРС м.Пологи | 9194.3729 | 38.495 | 10.6931
Запорізька | ГРС м.Токмак | 9191.053 | 38.4811 | 10.6892
Запорізька | ГРС с.Високе | 9189.4766 | 38.4745 | 10.6874
Запорізька | ГРС с.Димитрове | 9190.2887 | 38.4779 | 10.6883
Запорізька | ГРС с.Дніпрорудне | 9190.2887 | 38.4779 | 10.6883
Запорізька | ГРС с.Калініне (п/г Восход) | 9180.9976 | 38.439 | 10.6775
Запорізька | ГРС с.Лежине | 9190.8619 | 38.4803 | 10.689
Запорізька | ГРС с.Мирне | 9190.2648 | 38.4778 | 10.6883
Запорізька | ГРС с.Новомиколаївка | 9191.1963 | 38.4817 | 10.6894
Запорізька | ГРС с.Пришиб | 9193.3937 | 38.4909 | 10.6919
Запорізька | ГРС с.Якимівка | 9191.1007 | 38.4813 | 10.6893
Запорізька | ГРС смт.Новомиколаївка (райцентр) | 9191.5307 | 38.4831 | 10.6898
Запорізька | ГРС-3 м.Запоріжжя | 0 | 0 | 0
Запорізька | ПАТ "ДТЕК ДНІПРОЕНЕРГО" ЗаТЕС | 9167.9804 | 38.3845 | 10.6624
Запорізька | ТОВ ВТФ "АЛЕКС i К "АГНКС | 9187.4703 | 38.4661 | 10.685
Начальник Запорізького ЛВУМГ |  | Дереновський О.Б. |  |  | .07.2017
Підрозділу підприємства, якому підпорядкована лабораторія |  | прізвище |  | підпис | дата
Завідувач ВХАЛ |  | Огородник Ю.В. |  |  | .07.2017
Лабораторія, де здійснювалось вимірювання газу |  | прізвище |  | підпис | дата
Начальник служби ГВ і М |  | Учуєв Г.М. |  |  | .07.2017
Підрозділу, відповідального за облік газу за маршрутом |  | прізвище |  | підпис | дата