## паспорт
ПАТ "УКРТРАНСГАЗ" | [5 empty] | ПАСПОРТ ФІЗИКО-ХІМІЧНИХ ПОКАЗНИКІВ ПРИРОДНОГО ГАЗУ №678 | [18 empty] | Маршрут №678
УМГ "ХАРКІВТРАНСГАЗ" | [5 empty] | переданого Краматорським ЛВУМГ та прийнятого ПАТ "Запоріжгаз", ДП "Укравтогаз", ТОВ ВТФ "АЛЕКС і К"
Сєвєродонецьке ЛВУМГ
Вимірювальна хіміко-аналітична лабораторія
по газопроводу "Маріуполь-Бердянськ"
Свідоцтво № LC 041 від 13.06.2017р. чинне до 13.06.2022 р. | [20 empty] | за період з 01.06.2017р. по 30.06.2017р.
Число місяця | Компонентний склад, % мол. | [11 empty] | Фізико-хімічні показники газу обчислені на основі компонентного складу, 101,325 кПа | [9 empty] | Температура точки роси вологи (Р = 3.92 МПа), °С | Температура точки роси вуглеводнів, °С | Масова концентрація сірководню, г/м3 | Масова концентрація меркаптанової сірки, г/м3 | Маса механічних домішок, г/м3
[13 empty] | Густина абсолютна, кг/м3,при 20 ºС, | Температура вимірювання/згоряння при 20/25°С
| метан, С1 | етан, С2 | пропан, С3 | ізо-бутан, і-С4 | н-бутан, н-С4 | нео-пентан, нео-С5 | ізо-пентан, і-С5 | н-пентан, н-С5 | гексани та вищі, С6+ | кисень, О2 | азот, N2 | діоксид вуглецю, CО2 |  | Теплота згоряння нижча |  |  | Теплота згоряння вища |  |  | Число Воббе вище
[14 empty] | ккал/м3 | МДж/м3 | кВт⋅год/м3 | ккал/м3 | МДж/м3 | кВт⋅год/м3 | ккал/м3 | МДж/м3 | кВт⋅год/м3
1 | 92.1717 | 4.007 | 1.1186 | 0.1566 | 0.2554 |  | 0.0621 | 0.0482 | 0.1194 |  | 1.66 | 0.401 | 0.7311 | 8350.0527 | 34.96 | 9.7111 | 9249.5463 | 38.726 | 10.7572 | 11872 | 49.705 | 13.8069
2 | 92.2175 | 3.985 | 1.1156 | 0.1535 | 0.25 | 0 | 0.0617 | 0.0477 | 0.1197 |  | 1.6362 | 0.4131 | 0.7308 | 8347.4254 | 34.949 | 9.7081 | 9246.8235 | 38.7146 | 10.7541 | 11871 | 49.701 | 13.8058
3 | 92.183 | 3.972 | 1.12 | 0.155 | 0.251 |  | 0.062 | 0.047 | 0.12 |  | 1.645 | 0.445 | 0.7312 | 8344.3204 | 34.936 | 9.7044 | 9243.3363 | 38.7 | 10.75 | 11863 | 49.668 | 13.7967
4 | 92.175 | 3.995 | 1.123 | 0.155 | 0.25 |  | 0.062 | 0.048 | 0.118 |  | 1.657 | 0.417 | 0.7311 | 8346.9477 | 34.947 | 9.7075 | 9246.2025 | 38.712 | 10.7533 | 11868 | 49.688 | 13.8022
5 | 92.159 | 4.004 | 1.136 | 0.156 | 0.251 |  | 0.062 | 0.048 | 0.119 |  | 1.664 | 0.401 | 0.7312 | 8350.5304 | 34.962 | 9.7117 | 9250.2629 | 38.729 | 10.7581 | 11872 | 49.705 | 13.8069
6 | 92.189 | 3.997 | 1.127 | 0.155 | 0.249 |  | 0.062 | 0.048 | 0.12 |  | 1.658 | 0.395 | 0.731 | 8349.575 | 34.958 | 9.7106 | 9249.0686 | 38.724 | 10.7567 | 11873 | 49.708 | 13.8078
7 | 92.11 | 3.995 | 1.132 | 0.158 | 0.255 |  | 0.062 | 0.048 | 0.12 |  | 1.692 | 0.428 | 0.7317 | 8346.2311 | 34.944 | 9.7067 | 9245.4859 | 38.709 | 10.7525 | 11862 | 49.663 | 13.7953
8 | 92.088 | 4.037 | 1.139 | 0.159 | 0.256 |  | 0.061 | 0.048 | 0.118 |  | 1.694 | 0.4 | 0.7316 | 8351.7246 | 34.967 | 9.7131 | 9251.2182 | 38.733 | 10.7592 | 11869 | 49.695 | 13.8042
9 | 92.067 | 4.044 | 1.1362 | 0.1583 | 0.2613 |  | 0.06189 | 0.0478 | 0.1181 |  | 1.6876 | 0.4178 | 0.732 | 8351.6052 | 34.9665 | 9.7129 | 9251.1466 | 38.7327 | 10.7591 | 11867 | 49.6853 | 13.8015 | -8.3 | -1.2 | 0,00005 | 0.0001 | відс
10 | 92.0762 | 4.017 | 1.1332 | 0.1589 | 0.2612 |  | 0.0628 | 0.04861 | 0.119 |  | 1.6887 | 0.4354 | 0.7321 | 8348.8823 | 34.9551 | 9.7098 | 9248.2088 | 38.7204 | 10.7557 | 11863 | 49.6661 | 13.7961
11 | 92.0677 | 4.0159 | 1.1333 | 0.1573 | 0.2559 |  | 0.06247 | 0.04912 | 0.1181 |  | 1.6828 | 0.4574 | 0.7321 | 8346.1834 | 34.9438 | 9.7066 | 9245.2232 | 38.7079 | 10.7522 | 11858 | 49.6471 | 13.7909
12 | 92.0295 | 4.0242 | 1.1334 | 0.1581 | 0.257 |  | 0.0618 | 0.04874 | 0.1182 |  | 1.7195 | 0.4496 | 0.7323 | 8344.5114 | 34.9368 | 9.7047 | 9243.3602 | 38.7001 | 10.75 | 11854 | 49.632 | 13.7867
13 | 92.0864 | 4.0215 | 1.1694 | 0.1459 | 0.2477 |  | 0.0629 | 0.0489 | 0.1209 |  | 1.6527 | 0.4437 | 0.732 | 8351.8201 | 34.9674 | 9.7132 | 9251.4093 | 38.7338 | 10.7594 | 11867 | 49.684 | 13.8011
14 | 92.1183 | 3.9925 | 1.1852 | 0.1478 | 0.2482 |  | 0.0633 | 0.04929 | 0.1222 |  | 1.6503 | 0.4229 | 0.7319 | 8354.8272 | 34.98 | 9.7167 | 9254.7054 | 38.7476 | 10.7632 | 11872 | 49.7065 | 13.8074
15 | 92.165 | 3.9776 | 1.1808 | 0.1448 | 0.245 | 0 | 0.06242 | 0.04885 | 0.1226 |  | 1.632 | 0.4209 | 0.7315 | 8352.4411 | 34.97 | 9.7139 | 9253.3679 | 38.742 | 10.7617 | 11873 | 49.71 | 13.8083
16 | 92.1178 | 3.9955 | 1.1781 | 0.1453 | 0.2459 |  | 0.0628 | 0.049 | 0.1226 |  | 1.646 | 0.437 | 0.7319 | 8352.4172 | 34.9699 | 9.7139 | 9252.0781 | 38.7366 | 10.7602 | 11869 | 49.6929 | 13.8036
17 | 92.1488 | 3.9907 | 1.1723 | 0.145 | 0.244 |  | 0.06269 | 0.04882 | 0.12285 |  | 1.6293 | 0.4356 | 0.7317 | 8352.4411 | 34.97 | 9.7139 | 9252.1497 | 38.7369 | 10.7603 | 11871 | 49.7013 | 13.8059
18 | 92.2186 | 3.9611 | 1.1541 | 0.1414 | 0.2402 |  | 0.0617 | 0.04841 | 0.1287 |  | 1.6037 | 0.4421 | 0.7312 | 8349.9571 | 34.9596 | 9.711 | 9249.5702 | 38.7261 | 10.7573 | 11871 | 49.7 | 13.8056
19 | 92.2296 | 3.9594 | 1.1575 | 0.14184 | 0.24021 |  | 0.060919 | 0.047731 | 0.1244 |  | 1.6115 | 0.42698 | 0.73096 | 8349.2286 | 34.9566 | 9.7102 | 9248.8059 | 38.7229 | 10.7564 | 11872 | 49.7068 | 13.8074
20 | 92.225 | 3.957 | 1.147 | 0.1406 | 0.24001 |  | 0.060677 | 0.047303 | 0.11965 | 0.0091 | 1.6209 | 0.43264 | 0.73075 | 8344.6739 | 34.9375 | 9.7049 | 9243.8857 | 38.7023 | 10.7506 | 11868 | 49.6873 | 13.802
21 | 92.2715 | 3.9529 | 1.1469 | 0.14025 | 0.2414 | 0 | 0.06122 | 0.04833 | 0.11929 |  | 1.5999 | 0.4183 | 0.7305 | 8347.6881 | 34.9501 | 9.7084 | 9247.2295 | 38.7163 | 10.7545 | 11874 | 49.7139 | 13.8094
22 | 92.187 | 4.0308 | 1.1408 | 0.14476 | 0.25615 |  | 0.06062 | 0.04905 | 0.11926 |  | 1.6017 | 0.40989 | 0.7311 | 8355.976 | 34.9848 | 9.718 | 9256.1385 | 38.7536 | 10.7649 | 11880 | 49.7399 | 13.8166
23 | 92.1005 | 4.0902 | 1.1424 | 0.14707 | 0.26357 | 0.0005 | 0.06064 | 0.04964 | 0.11923 |  | 1.6072 | 0.4191 | 0.7318 | 8360.753 | 35.0048 | 9.7236 | 9261.1781 | 38.7747 | 10.7708 | 11881 | 49.7434 | 13.8176
24 | 92.0862 | 4.0354 | 1.1266 | 0.15013 | 0.24949 | 0.000457 | 0.05998 | 0.0488 | 0.1233 |  | 1.6729 | 0.4468 | 0.7819 | 8346.7327 | 34.9461 | 9.7073 | 9245.7248 | 38.71 | 10.7528 | 11861 | 49.66 | 13.7944
25 | 92.13 | 4.0049 | 1.1132 | 0.1527 | 0.2474 | 0.00025 | 0.060378 | 0.0489 | 0.1244 |  | 1.6813 | 0.43657 | 0.7315 | 8342.8873 | 34.93 | 9.7028 | 9242.7392 | 38.6975 | 10.7493 | 11860 | 49.6556 | 13.7932
26 | 92.1411 | 4.0183 | 1.105 | 0.15233 | 0.2465 | 0.0002 | 0.0612 | 0.0496 | 0.126 |  | 1.6763 | 0.4235 | 0.7314 | 8345.2757 | 34.94 | 9.7056 | 9245.7248 | 38.71 | 10.7528 | 11863 | 49.67 | 13.7972
27 | 92.1129 | 4.0149 | 1.1133 | 0.15343 | 0.2465 | 0.0002 | 0.0612 | 0.04963 | 0.127 |  | 1.6816 | 0.4394 | 0.7317 | 8345.2757 | 34.94 | 9.7056 | 9243.3363 | 38.7 | 10.75 | 11861 | 49.66 | 13.7944
28 | 92.0901 | 4.0174 | 1.127 | 0.15477 | 0.2485 | 0.0002 | 0.0612 | 0.04986 | 0.12789 |  | 1.6781 | 0.445 | 0.732 | 8348.0702 | 34.9517 | 9.7088 | 9248.1132 | 38.72 | 10.7556 | 11861 | 49.66 | 13.7944
29 | 92.0661 | 4.0359 | 1.1344 | 0.15738 | 0.2524 | 0.0003 | 0.0616 | 0.05006 | 0.12841 |  | 1.6757 | 0.4378 | 0.7323 | 8352.4411 | 34.97 | 9.7139 | 9251.9348 | 38.736 | 10.76 | 11866 | 49.68 | 13.8
30 | 92.0375 | 4.048 | 1.1413 | 0.1581 | 0.2556 | 0.0003 | 0.06263 | 0.050875 | 0.129 |  | 1.6872 | 0.4295 | 0.7325 | 8355.0445 | 34.9809 | 9.7169 | 9254.8009 | 38.748 | 10.7633 | 11868 | 49.69 | 13.8028
31
Рівень одоризації відповідає вимогам чинних нормативних документів | [13 empty] | 8349.575 | 34.958 | 9.7106 | 9249.1403 | 38.7243 | 10.7568
Середньозважене значення теплоти згоряння:
| Начальник Сєвєродонецького ЛВУМГ | [8 empty] | Головко Ю.О. | [10 empty] | .07.2017
|  | Підрозділу підприємства, якому підпорядкована лабораторія | [8 empty] | прізвище | [5 empty] | підпис |  |  |  | дата
| Інженер II кат. ВХАЛ | [8 empty] | Єрьоменко М.О. | [10 empty] | .07.2017
|  | Лабораторія, де здійснювалось вимірювання газу | [8 empty] | прізвище | [5 empty] | підпис |  |  |  | дата
| Начальник служби ГВ і М | [8 empty] | Левкович А.М. | [10 empty] | .07.2017
|  | Підрозділу, відповідального за облік газу за маршрутом | [8 empty] | прізвище | [5 empty] | підпис |  |  |  | дата

## додаток
Додаток до Паспорту фізико-хімічних показників природного газу. Маршрут №678
Область | ГРС, прямий споживач | Cередньозважене значення вищої теплоти згоряння
|  | ккал/м³ | МДж/м³ | кВт*год./м³
Маршрут №678 |  | 9249.1403 | 38.7243 | 10.7568
Запорізька | АГНКС ТОВ ВТФ "Алекс і К" -> АГНКС Альтоп Ойл с.Луначарське | 9249.1403 | 38.7243 | 10.7568
Запорізька | АГНКС м.Бердянськ | 9249.1164 | 38.7242 | 10.7567
Запорізька | Андріївка | 9249.0925 | 38.7241 | 10.7567
Запорізька | Бердянськ (місто) | 9249.1642 | 38.7244 | 10.7568
Запорізька | Дмитрівка | 9249.0209 | 38.7238 | 10.7566
Запорізька | Маринівка | 9249.0447 | 38.7239 | 10.7566
Запорізька | Осіпенко | 9248.9731 | 38.7236 | 10.7566
Запорізька | Росія /Стара Петрівка | 9249.0686 | 38.724 | 10.7567
Запорізька | Україна / с.Миколаївка | 9249.0447 | 38.7239 | 10.7566
Запорізька | Червоне Поле (Червоне Поле) | 9248.9492 | 38.7235 | 10.7565
Начальник Сєвєродонецького ЛВУМГ |  | Головко Ю.О. |  |  | .07.2017
Підрозділу підприємства, якому підпорядкована лабораторія |  | прізвище |  | підпис | дата
Інженер II кат. ВХАЛ |  | Єрьоменко М.О. |  |  | .07.2017
Лабораторія, де здійснювалось вимірювання газу |  | прізвище |  | підпис | дата
Начальник служби ГВ і М |  | Левкович А.М. |  |  | .07.2017
Підрозділу, відповідального за облік газу за маршрутом |  | прізвище |  | підпис | дата