## паспорт
ПАТ "УКРТРАНСГАЗ" | [5 empty] | ПАСПОРТ ФІЗИКО-ХІМІЧНИХ ПОКАЗНИКІВ ПРИРОДНОГО ГАЗУ №401 | [18 empty] | Маршрут №401
УМГ "ПРИКАРПАТТРАНСГАЗ" | [5 empty] | переданого Богородчанським ЛВУМГ та прийнятого ПАТ "Івано-Франківськгаз", ПАТ "Тернопільгаз"
Богородчанське ЛВУМГ
Вимірювальна хіміко-аналітична лабораторія
по газопроводу "Уренгой-Помари-Ужгород" (УПУ)
Свідоцтво № ІФ 760 чинне до 12.06.2019р. | [20 empty] | за період з 01.06.2017р. по 30.06.2017р.
Число місяця | Компонентний склад, % мол. | [11 empty] | Фізико-хімічні показники газу обчислені на основі компонентного складу, 101,325 кПа | [9 empty] | Температура точки роси вологи (Р = 3.92 МПа), °С | Температура точки роси вуглеводнів, °С | Масова концентрація сірководню, г/м3 | Масова концентрація меркаптанової сірки, г/м3 | Маса механічних домішок, г/м3
[13 empty] | Густина абсолютна, кг/м3,при 20 ºС, | Температура вимірювання/згоряння при 20/25°С
| метан, С1 | етан, С2 | пропан, С3 | ізо-бутан, і-С4 | н-бутан, н-С4 | нео-пентан, нео-С5 | ізо-пентан, і-С5 | н-пентан, н-С5 | гексани та вищі, С6+ | кисень, О2 | азот, N2 | діоксид вуглецю, CО2 |  | Теплота згоряння нижча |  |  | Теплота згоряння вища |  |  | Число Воббе вище
[14 empty] | ккал/м3 | МДж/м3 | кВт⋅год/м3 | ккал/м3 | МДж/м3 | кВт⋅год/м3 | ккал/м3 | МДж/м3 | кВт⋅год/м3
1 | [13 empty] | 8246.298 | 34.5256 | 9.5904 | 9137.9575 | 38.2588 | 10.6274 | 11945 | 50.0095 | 13.8915 | -19.2
2 | [13 empty] | 8246.298 | 34.5256 | 9.5904 | 9137.9575 | 38.2588 | 10.6274 | 11945 | 50.0095 | 13.8915 | -19.3
3 | [13 empty] | 8246.298 | 34.5256 | 9.5904 | 9137.9575 | 38.2588 | 10.6274 | 11945 | 50.0095 | 13.8915
4 | [13 empty] | 8246.298 | 34.5256 | 9.5904 | 9137.9575 | 38.2588 | 10.6274 | 11945 | 50.0095 | 13.8915
5 | [13 empty] | 8246.298 | 34.5256 | 9.5904 | 9137.9575 | 38.2588 | 10.6274 | 11945 | 50.0095 | 13.8915
6 | [13 empty] | 8246.298 | 34.5256 | 9.5904 | 9137.9575 | 38.2588 | 10.6274 | 11945 | 50.0095 | 13.8915 | -19.7
7 | [13 empty] | 8246.298 | 34.5256 | 9.5904 | 9137.9575 | 38.2588 | 10.6274 | 11945 | 50.0095 | 13.8915 | -19.9
8 | [13 empty] | 8246.298 | 34.5256 | 9.5904 | 9137.9575 | 38.2588 | 10.6274 | 11945 | 50.0095 | 13.8915 | -19.9
9 | 95.3429 | 2.6193 | 0.8446 | 0.1348 | 0.1316 | 0.0012 | 0.0233 | 0.0164 | 0.0069 | 0.0039 | 0.6697 | 0.2054 | 0.7051 | 8244.2439 | 34.517 | 9.5881 | 9135.6646 | 38.2492 | 10.6248 | 11940 | 49.9913 | 13.8865 | -20.1 | -17.2
10 | [13 empty] | 8244.2439 | 34.517 | 9.5881 | 9135.6646 | 38.2492 | 10.6248 | 11940 | 49.9913 | 13.8865
11 | [13 empty] | 8244.2439 | 34.517 | 9.5881 | 9135.6646 | 38.2492 | 10.6248 | 11940 | 49.9913 | 13.8865
12 | [13 empty] | 8244.2439 | 34.517 | 9.5881 | 9135.6646 | 38.2492 | 10.6248 | 11940 | 49.9913 | 13.8865 | -19.5
13 | [13 empty] | 8244.2439 | 34.517 | 9.5881 | 9135.6646 | 38.2492 | 10.6248 | 11940 | 49.9913 | 13.8865 | -19.8
14 | 95.547 | 2.4835 | 0.7995 | 0.1275 | 0.1243 | 0.0015 | 0.0229 | 0.016 | 0.008 | 0.0044 | 0.6752 | 0.1902 | 0.7034 | 8228.3607 | 34.4505 | 9.5696 | 9118.7065 | 38.1782 | 10.6051 | 11933 | 49.9592 | 13.8776 | -19.5 | -16.6
15 | [13 empty] | 8228.3607 | 34.4505 | 9.5696 | 9118.7065 | 38.1782 | 10.6051 | 11933 | 49.9592 | 13.8776 | -19.7 |  | 0,000297 | 0.000116 | 0,000
16 | [13 empty] | 8228.3607 | 34.4505 | 9.5696 | 9118.7065 | 38.1782 | 10.6051 | 11933 | 49.9592 | 13.8776 | -19.3
17 | [13 empty] | 8228.3607 | 34.4505 | 9.5696 | 9118.7065 | 38.1782 | 10.6051 | 11933 | 49.9592 | 13.8776
18 | [13 empty] | 8228.3607 | 34.4505 | 9.5696 | 9118.7065 | 38.1782 | 10.6051 | 11933 | 49.9592 | 13.8776
19 | [13 empty] | 8228.3607 | 34.4505 | 9.5696 | 9118.7065 | 38.1782 | 10.6051 | 11933 | 49.9592 | 13.8776 | -19.6
20 | [13 empty] | 8228.3607 | 34.4505 | 9.5696 | 9118.7065 | 38.1782 | 10.6051 | 11933 | 49.9592 | 13.8776 | -19.2
21 | 95.4184 | 2.5925 | 0.8201 | 0.1291 | 0.1247 | 0.0015 | 0.022 | 0.0151 | 0.0064 | 0.0034 | 0.6717 | 0.1951 | 0.7042 | 8237.1502 | 34.4873 | 9.5798 | 9128.0932 | 38.2175 | 10.616 | 11938 | 49.9801 | 13.8834 | -19.4 | -17
22 | [13 empty] | 8237.1502 | 34.4873 | 9.5798 | 9128.0932 | 38.2175 | 10.616 | 11938 | 49.9801 | 13.8834 | -19.5
23 | [13 empty] | 8237.1502 | 34.4873 | 9.5798 | 9128.0932 | 38.2175 | 10.616 | 11938 | 49.9801 | 13.8834 | -19.3
24 | [13 empty] | 8237.1502 | 34.4873 | 9.5798 | 9128.0932 | 38.2175 | 10.616 | 11938 | 49.9801 | 13.8834
25 | [13 empty] | 8237.1502 | 34.4873 | 9.5798 | 9128.0932 | 38.2175 | 10.616 | 11938 | 49.9801 | 13.8834
26 | [13 empty] | 8237.1502 | 34.4873 | 9.5798 | 9128.0932 | 38.2175 | 10.616 | 11938 | 49.9801 | 13.8834 | -18.9
27 | 95.5432 | 2.5053 | 0.8004 | 0.1285 | 0.1254 | 0.0006 | 0.0229 | 0.016 | 0.0067 | 0.004 | 0.6625 | 0.1845 | 0.7034 | 8231.1074 | 34.462 | 9.5728 | 9121.6921 | 38.1907 | 10.6085 | 11937 | 49.9761 | 13.8823 | -18 | -16.7
28 | [13 empty] | 8231.1074 | 34.462 | 9.5728 | 9121.6921 | 38.1907 | 10.6085 | 11937 | 49.9761 | 13.8823
29 | [13 empty] | 8231.1074 | 34.462 | 9.5728 | 9121.6921 | 38.1907 | 10.6085 | 11937 | 49.9761 | 13.8823 | -18.1
30 | [13 empty] | 8231.1074 | 34.462 | 9.5728 | 9121.6921 | 38.1907 | 10.6085 | 11937 | 49.9761 | 13.8823 | -17.9
31
Рівень одоризації відповідає вимогам чинних нормативних документів | [13 empty] | 8237.7473 | 34.4898 | 9.5805 | 9128.762 | 38.2203 | 10.6168
Середньозважене значення теплоти згоряння:
| Головний інженер Богородчанського ЛВУМГ | [8 empty] | Опацький В.І. | [10 empty] | 2017-07-03
|  | Підрозділу підприємства, якому підпорядкована лабораторія | [8 empty] | прізвище | [5 empty] | підпис |  |  |  | дата
| Хімік І кат. ВХАЛ | [8 empty] | Сапіжак Н.М. | [10 empty] | 2017-07-03
|  | Лабораторія, де здійснювалось вимірювання газу | [8 empty] | прізвище | [5 empty] | підпис |  |  |  | дата
| Начальник служби ГВ і М | [8 empty] | Стоколоса А.Б. | [10 empty] | 2017-07-03
|  | Підрозділу, відповідального за облік газу за маршрутом | [8 empty] | прізвище | [5 empty] | підпис |  |  |  | дата

## додаток
Додаток до Паспорту фізико-хімічних показників природного газу. Маршрут №401
Область | ГРС, прямий споживач | Cередньозважене значення вищої теплоти згоряння
|  | ккал/м³ | МДж/м³ | кВт*год./м³
Маршрут №401 |  | 9128.762 | 38.2203 | 10.6168
Івано-Франківська | ГРС Богородчани | 9128.8575 | 38.2207 | 10.6169
Івано-Франківська | ГРС с.Живачів | 9129.0008 | 38.2213 | 10.617
Івано-Франківська | ГРС с.Михальче | 9128.9769 | 38.2212 | 10.617
Івано-Франківська | ГРС с.Обертин | 9129.1202 | 38.2218 | 10.6172
Івано-Франківська | ГРС с.Чернелиця | 9128.953 | 38.2211 | 10.617
Тернопільська | ГРС Торське | 9128.6903 | 38.22 | 10.6167
Тернопільська | ГРС Шутроминці | 9128.8575 | 38.2207 | 10.6169
Тернопільська | ГРС м.Борщів | 9128.4992 | 38.2192 | 10.6164
Тернопільська | ГРС м.Заліщики | 9128.547 | 38.2194 | 10.6165
Тернопільська | ГРС с.Колиндяни | 9128.9053 | 38.2209 | 10.6169
Тернопільська | ГРС с.Товсте | 9129.1919 | 38.2221 | 10.6173
Головний інженер Богородчанського ЛВУМГ |  | Опацький В.І. |  |  | 2017-07-03
Підрозділу підприємства, якому підпорядкована лабораторія |  | прізвище |  | підпис | дата
Хімік І кат. ВХАЛ |  | Сапіжак Н.М. |  |  | 2017-07-03
Лабораторія, де здійснювалось вимірювання газу |  | прізвище |  | підпис | дата
Начальник служби ГВ і М |  | Стоколоса А.Б. |  |  | 2017-07-03
Підрозділу, відповідального за облік газу за маршрутом |  | прізвище |  | підпис | дата