## паспорт
ПАТ "УКРТРАНСГАЗ" | [5 empty] | ПАСПОРТ ФІЗИКО-ХІМІЧНИХ ПОКАЗНИКІВ ПРИРОДНОГО ГАЗУ №405 | [18 empty] | Маршрут №405
УМГ "ПРИКАРПАТТРАНСГАЗ" | [5 empty] | переданого Богородчанським ЛВУМГ та прийнятого ПАТ "Івано-Франківськгаз"
Богородчанське ЛВУМГ
Вимірювальна хіміко-аналітична лабораторія
по газопроводу "Богородчани - Івано-Франківськ"
Свідоцтво № ІФ 760 чинне до 12.06.2019р. | [20 empty] | за період з 01.06.2017р. по 30.06.2017р.
Число місяця | Компонентний склад, % мол. | [11 empty] | Фізико-хімічні показники газу обчислені на основі компонентного складу, 101,325 кПа | [9 empty] | Температура точки роси вологи (Р = 3.92 МПа), °С | Температура точки роси вуглеводнів, °С | Масова концентрація сірководню, г/м3 | Масова концентрація меркаптанової сірки, г/м3 | Маса механічних домішок, г/м3
[13 empty] | Густина абсолютна, кг/м3,при 20 ºС, | Температура вимірювання/згоряння при 20/25°С
| метан, С1 | етан, С2 | пропан, С3 | ізо-бутан, і-С4 | н-бутан, н-С4 | нео-пентан, нео-С5 | ізо-пентан, і-С5 | н-пентан, н-С5 | гексани та вищі, С6+ | кисень, О2 | азот, N2 | діоксид вуглецю, CО2 |  | Теплота згоряння нижча |  |  | Теплота згоряння вища |  |  | Число Воббе вище
[14 empty] | ккал/м3 | МДж/м3 | кВт⋅год/м3 | ккал/м3 | МДж/м3 | кВт⋅год/м3 | ккал/м3 | МДж/м3 | кВт⋅год/м3
1 | [13 empty] | 7935.7745 | 33.2255 | 9.2293 | 8805.5079 | 36.8669 | 10.2408 | 11762 | 49.2434 | 13.6787
2 | [13 empty] | 7935.7745 | 33.2255 | 9.2293 | 8805.5079 | 36.8669 | 10.2408 | 11762 | 49.2434 | 13.6787
3 | [13 empty] | 7935.7745 | 33.2255 | 9.2293 | 8805.5079 | 36.8669 | 10.2408 | 11762 | 49.2434 | 13.6787
4 | [13 empty] | 7935.7745 | 33.2255 | 9.2293 | 8805.5079 | 36.8669 | 10.2408 | 11762 | 49.2434 | 13.6787
5 | [13 empty] | 7935.7745 | 33.2255 | 9.2293 | 8805.5079 | 36.8669 | 10.2408 | 11762 | 49.2434 | 13.6787
6 | [13 empty] | 7935.7745 | 33.2255 | 9.2293 | 8805.5079 | 36.8669 | 10.2408 | 11762 | 49.2434 | 13.6787
7 | [13 empty] | 7935.7745 | 33.2255 | 9.2293 | 8805.5079 | 36.8669 | 10.2408 | 11762 | 49.2434 | 13.6787
8 | [13 empty] | 7935.7745 | 33.2255 | 9.2293 | 8805.5079 | 36.8669 | 10.2408 | 11762 | 49.2434 | 13.6787
9 | 99.026 | 0.1559 | 0.0375 | 0.011 | 0.0053 | 0.004 | 0.0036 | 0.0009 | 0.0013 | 0.0053 | 0.5636 | 0.1856 | 0.6751 | 7943.8236 | 33.2592 | 9.2387 | 8814.3452 | 36.9039 | 10.2511 | 11774 | 49.2936 | 13.6927 | -8.4 | -13.2
10 | [13 empty] | 7943.8236 | 33.2592 | 9.2387 | 8814.3452 | 36.9039 | 10.2511 | 11774 | 49.2936 | 13.6927
11 | [13 empty] | 7943.8236 | 33.2592 | 9.2387 | 8814.3452 | 36.9039 | 10.2511 | 11774 | 49.2936 | 13.6927
12 | [13 empty] | 7943.8236 | 33.2592 | 9.2387 | 8814.3452 | 36.9039 | 10.2511 | 11774 | 49.2936 | 13.6927
13 | [13 empty] | 7943.8236 | 33.2592 | 9.2387 | 8814.3452 | 36.9039 | 10.2511 | 11774 | 49.2936 | 13.6927
14 | 98.955 | 0.1566 | 0.0366 | 0.0099 | 0.0048 | 7.2783e-05 | 0.0041 | 0.0013 | 0.001 | 0.005 | 0.6576 | 0.168 | 0.6752 | 7936.5149 | 33.2286 | 9.2302 | 8806.2961 | 36.8702 | 10.2417 | 11762 | 49.2433 | 13.6787 | -8.6 | -14.6
15 | [13 empty] | 7936.5149 | 33.2286 | 9.2302 | 8806.2961 | 36.8702 | 10.2417 | 11762 | 49.2433 | 13.6787
16 | [13 empty] | 7936.5149 | 33.2286 | 9.2302 | 8806.2961 | 36.8702 | 10.2417 | 11762 | 49.2433 | 13.6787
17 | [13 empty] | 7936.5149 | 33.2286 | 9.2302 | 8806.2961 | 36.8702 | 10.2417 | 11762 | 49.2433 | 13.6787
18 | [13 empty] | 7936.5149 | 33.2286 | 9.2302 | 8806.2961 | 36.8702 | 10.2417 | 11762 | 49.2433 | 13.6787
19 | [13 empty] | 7936.5149 | 33.2286 | 9.2302 | 8806.2961 | 36.8702 | 10.2417 | 11762 | 49.2433 | 13.6787 |  |  | 0,00003 | 0.000101 | 0,000
20 | [13 empty] | 7936.5149 | 33.2286 | 9.2302 | 8806.2961 | 36.8702 | 10.2417 | 11762 | 49.2433 | 13.6787
21 | 99.0152 | 0.1563 | 0.0378 | 0.0098 | 0.005 | 0.0083 | 0.0007 | 0.003 | 0.0046 | 0.0048 | 0.5739 | 0.1806 | 0.6752 | 7945.0894 | 33.2645 | 9.2401 | 8815.6827 | 36.9095 | 10.2526 | 11774 | 49.2958 | 13.6933 | 19.1 | 8.3
22 | [13 empty] | 7945.0894 | 33.2645 | 9.2401 | 8815.6827 | 36.9095 | 10.2526 | 11774 | 49.2958 | 13.6933
23 | [13 empty] | 7945.0894 | 33.2645 | 9.2401 | 8815.6827 | 36.9095 | 10.2526 | 11774 | 49.2958 | 13.6933
24 | [13 empty] | 7945.0894 | 33.2645 | 9.2401 | 8815.6827 | 36.9095 | 10.2526 | 11774 | 49.2958 | 13.6933
25 | [13 empty] | 7945.0894 | 33.2645 | 9.2401 | 8815.6827 | 36.9095 | 10.2526 | 11774 | 49.2958 | 13.6933
26 | [13 empty] | 7945.0894 | 33.2645 | 9.2401 | 8815.6827 | 36.9095 | 10.2526 | 11774 | 49.2958 | 13.6933
27 | 99.0218 | 0.1563 | 0.0377 | 0.0106 | 0.0058 | 0.0022 | 0.0043 | 0.0014 | 0.0023 | 0.0049 | 0.5796 | 0.1731 | 0.675 | 7943.7997 | 33.2591 | 9.2386 | 8814.2974 | 36.9037 | 10.251 | 11774 | 49.2951 | 13.6931 | 13.1 | 6.4
28 | [13 empty] | 7943.7997 | 33.2591 | 9.2386 | 8814.2974 | 36.9037 | 10.251 | 11774 | 49.2951 | 13.6931
29 | [13 empty] | 7943.7997 | 33.2591 | 9.2386 | 8814.2974 | 36.9037 | 10.251 | 11774 | 49.2951 | 13.6931
30 | [13 empty] | 7943.7997 | 33.2591 | 9.2386 | 8814.2974 | 36.9037 | 10.251 | 11774 | 49.2951 | 13.6931
31
Рівень одоризації відповідає вимогам чинних нормативних документів | [13 empty] | 7939.9781 | 33.2431 | 9.2342 | 8810.0938 | 36.8861 | 10.2461
Середньозважене значення теплоти згоряння:
| Головний інженер Богородчанського ЛВУМГ | [8 empty] | Опацький В.І. | [10 empty] | 2017-07-03
|  | Підрозділу підприємства, якому підпорядкована лабораторія | [8 empty] | прізвище | [5 empty] | підпис |  |  |  | дата
| Хімік І кат. ВХАЛ | [8 empty] | Сапіжак Н.М. | [10 empty] | 2017-07-03
|  | Лабораторія, де здійснювалось вимірювання газу | [8 empty] | прізвище | [5 empty] | підпис |  |  |  | дата
| Начальник служби ГВ і М | [8 empty] | Стоколоса А.Б. | [10 empty] | 2017-07-03
|  | Підрозділу, відповідального за облік газу за маршрутом | [8 empty] | прізвище | [5 empty] | підпис |  |  |  | дата

## додаток
Додаток до Паспорту фізико-хімічних показників природного газу. Маршрут №405
Область | ГРС, прямий споживач | Cередньозважене значення вищої теплоти згоряння
|  | ккал/м³ | МДж/м³ | кВт*год./м³
Маршрут №405 |  | 8810.0938 | 36.8861 | 10.2461
Івано-Франківська | ГРС с.Ст.Лисець | 8810.0938 | 36.8861 | 10.2461
Головний інженер Богородчанського ЛВУМГ |  | Опацький В.І. |  |  | 2017-07-03
Підрозділу підприємства, якому підпорядкована лабораторія |  | прізвище |  | підпис | дата
Хімік І кат. ВХАЛ |  | Сапіжак Н.М. |  |  | 2017-07-03
Лабораторія, де здійснювалось вимірювання газу |  | прізвище |  | підпис | дата
Начальник служби ГВ і М |  | Стоколоса А.Б. |  |  | 2017-07-03
Підрозділу, відповідального за облік газу за маршрутом |  | прізвище |  | підпис | дата