## паспорт
ПАТ "УКРТРАНСГАЗ" | [5 empty] | ПАСПОРТ ФІЗИКО-ХІМІЧНИХ ПОКАЗНИКІВ ПРИРОДНОГО ГАЗУ №410 | [18 empty] | Маршрут №410
УМГ "ПРИКАРПАТТРАНСГАЗ" | [5 empty] | переданого Богородчанським ЛВУМГ та прийнятого ПАТ "Івано-Франківськгаз"
Богородчанське ЛВУМГ
Вимірювальна хіміко-аналітична лабораторія
по газопроводах "Угерсько - Івано-Франківськ - Чернівці", "Пасічна - Тисмениця"
Свідоцтво № ІФ 760 чинне до 12.06.2019р. | [20 empty] | за період з 01.06.2017р. по 30.06.2017р.
Число місяця | Компонентний склад, % мол. | [11 empty] | Фізико-хімічні показники газу обчислені на основі компонентного складу, 101,325 кПа | [9 empty] | Температура точки роси вологи (Р = 3.92 МПа), °С | Температура точки роси вуглеводнів, °С | Масова концентрація сірководню, г/м3 | Масова концентрація меркаптанової сірки, г/м3 | Маса механічних домішок, г/м3
[13 empty] | Густина абсолютна, кг/м3,при 20 ºС, | Температура вимірювання/згоряння при 20/25°С
| метан, С1 | етан, С2 | пропан, С3 | ізо-бутан, і-С4 | н-бутан, н-С4 | нео-пентан, нео-С5 | ізо-пентан, і-С5 | н-пентан, н-С5 | гексани та вищі, С6+ | кисень, О2 | азот, N2 | діоксид вуглецю, CО2 |  | Теплота згоряння нижча |  |  | Теплота згоряння вища |  |  | Число Воббе вище
[14 empty] | ккал/м3 | МДж/м3 | кВт⋅год/м3 | ккал/м3 | МДж/м3 | кВт⋅год/м3 | ккал/м3 | МДж/м3 | кВт⋅год/м3
1 | 92.8972 | 3.3836 | 1.404 | 0.2413 | 0.4718 | 0.0033 | 0.1251 | 0.1459 | 0.1867 |  | 0.6219 | 0.5192 | 0.7382 | 8537.1884 | 35.7435 | 9.9288 | 9453.043 | 39.578 | 10.9939 | 12075 | 50.5551 | 14.0431
2 | 92.7545 | 3.4277 | 1.4346 | 0.2531 | 0.4855 | 0.0027 | 0.1304 | 0.1578 | 0.1921 |  | 0.6327 | 0.5289 | 0.74 | 8552.594 | 35.808 | 9.9467 | 9469.5234 | 39.647 | 11.0131 | 12081 | 50.582 | 14.0506
3 | 92.8054 | 3.4143 | 1.4078 | 0.251 | 0.4524 | 0.001 | 0.1336 | 0.1601 | 0.1867 |  | 0.6338 | 0.5539 | 0.7392 | 8539.0753 | 35.7514 | 9.9309 | 9454.2134 | 39.5829 | 10.9953 | 12069 | 50.5311 | 14.0364
4 | 92.9799 | 3.4047 | 1.3719 | 0.2424 | 0.4465 | 0.0021 | 0.1235 | 0.1532 | 0.1842 |  | 0.5913 | 0.5003 | 0.7372 | 8534.2745 | 35.7313 | 9.9254 | 9450.0813 | 39.5656 | 10.9904 | 12079 | 50.5744 | 14.0484
5 | 92.9175 | 3.4071 | 1.3895 | 0.2453 | 0.4083 | 0.0002 | 0.1237 | 0.1459 | 0.1813 |  | 0.6212 | 0.56 | 0.7373 | 8519.8243 | 35.6708 | 9.9086 | 9434.3175 | 39.4996 | 10.9721 | 12058 | 50.4849 | 14.0236
6 | 92.8935 | 3.4555 | 1.4208 | 0.243 | 0.3969 | 0.0004 | 0.1179 | 0.1379 | 0.1657 |  | 0.6042 | 0.5642 | 0.7369 | 8517.0776 | 35.6593 | 9.9054 | 9431.4275 | 39.4875 | 10.9688 | 12058 | 50.483 | 14.0231 | 16 | 13.6 | 0,00028 | 0.000145 | 0,000
7 | 92.9653 | 3.3913 | 1.3893 | 0.2447 | 0.4272 | 0.0007 | 0.1201 | 0.1437 | 0.1642 |  | 0.5889 | 0.5646 | 0.7368 | 8517.8419 | 35.6625 | 9.9063 | 9432.2873 | 39.4911 | 10.9698 | 12060 | 50.4914 | 14.0254
8 | 93.0248 | 3.3966 | 1.3753 | 0.243 | 0.4312 | 0.0007 | 0.1223 | 0.1487 | 0.1658 |  | 0.5842 | 0.5074 | 0.7362 | 8524.0758 | 35.6886 | 9.9135 | 9439.1422 | 39.5198 | 10.9777 | 12073 | 50.5474 | 14.0409
9 | 92.9357 | 3.4111 | 1.4041 | 0.2492 | 0.4436 | 0.0005 | 0.1221 | 0.1454 | 0.158 |  | 0.592 | 0.5383 | 0.7371 | 8525.5566 | 35.6948 | 9.9152 | 9440.623 | 39.526 | 10.9794 | 12068 | 50.5269 | 14.0353
10 | 92.9221 | 3.4129 | 1.4135 | 0.2516 | 0.4517 | 0.0006 | 0.1253 | 0.1508 | 0.1644 |  | 0.5843 | 0.5228 | 0.7376 | 8534.8 | 35.7335 | 9.926 | 9450.5829 | 39.5677 | 10.991 | 12077 | 50.5636 | 14.0454
11 | 92.8133 | 3.4104 | 1.427 | 0.2561 | 0.4752 | 0.0009 | 0.1275 | 0.1535 | 0.1684 |  | 0.6027 | 0.565 | 0.739 | 8539.2186 | 35.752 | 9.9311 | 9455.1449 | 39.5868 | 10.9963 | 12071 | 50.5379 | 14.0383
12 | 92.3431 | 3.4985 | 1.5383 | 0.2816 | 0.5503 | 0.0022 | 0.1556 | 0.187 | 0.1704 | 0.0072 | 0.6485 | 0.6173 | 0.745 | 8585.507 | 35.9458 | 9.9849 | 9504.4427 | 39.7932 | 11.0537 | 12085 | 50.5976 | 14.0549 | 18.6 | 10.8
13 | 92.2939 | 3.3148 | 1.4783 | 0.2967 | 0.6044 | 0.0014 | 0.2007 | 0.2442 | 0.2288 |  | 0.6037 | 0.7331 | 0.7497 | 8616.8435 | 36.077 | 10.0214 | 9537.8572 | 39.9331 | 11.0925 | 12090 | 50.6166 | 14.0602
14 | 92.2044 | 3.3356 | 1.5063 | 0.299 | 0.6005 | 0.0015 | 0.1996 | 0.2425 | 0.2373 |  | 0.671 | 0.7023 | 0.7502 | 8620.3785 | 36.0918 | 10.0255 | 9541.5116 | 39.9484 | 11.0968 | 12090 | 50.6164 | 14.0601
15 | 92.2992 | 3.3966 | 1.4919 | 0.29 | 0.5973 | 0.0023 | 0.191 | 0.2382 | 0.2328 |  | 0.6715 | 0.5892 | 0.7485 | 8624.6777 | 36.1098 | 10.0305 | 9546.4795 | 39.9692 | 11.1026 | 12110 | 50.7029 | 14.0841
16 | 92.6659 | 3.4145 | 1.4081 | 0.2612 | 0.5267 | 0.0031 | 0.158 | 0.1989 | 0.2385 |  | 0.63 | 0.4951 | 0.743 | 8591.9319 | 35.9727 | 9.9924 | 9511.7752 | 39.8239 | 11.0622 | 12110 | 50.7033 | 14.0843
17 | 93.0096 | 3.3385 | 1.3562 | 0.2375 | 0.4632 | 0.0038 | 0.1234 | 0.1512 | 0.2042 |  | 0.6108 | 0.5016 | 0.7375 | 8534.8239 | 35.7336 | 9.926 | 9450.6068 | 39.5678 | 10.9911 | 12077 | 50.5659 | 14.0461
18 | 92.8155 | 3.3958 | 1.4239 | 0.2483 | 0.4879 | 0.0035 | 0.1288 | 0.1517 | 0.1904 |  | 0.6217 | 0.5325 | 0.7394 | 8547.1961 | 35.7854 | 9.9404 | 9463.7433 | 39.6228 | 11.0063 | 12079 | 50.5711 | 14.0475
19 | 92.7978 | 3.3943 | 1.4195 | 0.2428 | 0.4683 | 0.0035 | 0.118 | 0.1391 | 0.1688 |  | 0.6453 | 0.6026 | 0.7386 | 8521.9739 | 35.6798 | 9.9111 | 9436.4194 | 39.5084 | 10.9746 | 12050 | 50.4509 | 14.0141 | 19.3 | 14.3
20 | 92.9364 | 3.3601 | 1.3838 | 0.2394 | 0.4711 | 0.0031 | 0.1281 | 0.1503 | 0.1993 |  | 0.6079 | 0.5205 | 0.7382 | 8539.3142 | 35.7524 | 9.9312 | 9455.3837 | 39.5878 | 10.9966 | 12077 | 50.5657 | 14.046
21 | 92.6763 | 3.4335 | 1.4822 | 0.2531 | 0.5036 | 0.0031 | 0.136 | 0.1525 | 0.2035 |  | 0.6355 | 0.5207 | 0.7412 | 8566.3993 | 35.8658 | 9.9627 | 9484.308 | 39.7089 | 11.0303 | 12091 | 50.6207 | 14.0613
22 | 92.541 | 3.4335 | 1.5312 | 0.2577 | 0.507 | 0.0038 | 0.1258 | 0.1372 | 0.1663 |  | 0.6491 | 0.6474 | 0.7417 | 8544.2583 | 35.7731 | 9.937 | 9460.1368 | 39.6077 | 11.0021 | 12056 | 50.4748 | 14.0208
23 | 92.8348 | 3.3557 | 1.4262 | 0.2483 | 0.4866 | 0.0037 | 0.1265 | 0.1469 | 0.1697 |  | 0.6118 | 0.5898 | 0.739 | 8532.8175 | 35.7252 | 9.9237 | 9448.1945 | 39.5577 | 10.9883 | 12062 | 50.5015 | 14.0282
24 | 92.5646 | 3.4283 | 1.5068 | 0.2629 | 0.5201 | 0.003 | 0.1367 | 0.152 | 0.1802 |  | 0.6284 | 0.617 | 0.7423 | 8559.6399 | 35.8375 | 9.9549 | 9476.7843 | 39.6774 | 11.0215 | 12072 | 50.5423 | 14.0395
25 | 92.5352 | 3.5646 | 1.5217 | 0.2573 | 0.4792 | 0.0024 | 0.1214 | 0.1446 | 0.1573 |  | 0.6477 | 0.5686 | 0.7407 | 8550.8982 | 35.8009 | 9.9447 | 9467.4932 | 39.6385 | 11.0107 | 12072 | 50.5451 | 14.0403
26 | 92.3845 | 3.6184 | 1.5724 | 0.2665 | 0.5074 | 0.0028 | 0.1265 | 0.1457 | 0.1375 |  | 0.6382 | 0.6001 | 0.7422 | 8561.288 | 35.8444 | 9.9568 | 9478.5757 | 39.6849 | 11.0236 | 12075 | 50.5542 | 14.0428 | 13.4 | 7.7
27 | 92.1275 | 3.6251 | 1.6423 | 0.2755 | 0.5436 | 0.003 | 0.1383 | 0.1572 | 0.1639 |  | 0.6548 | 0.6688 | 0.7461 | 8585.913 | 35.9475 | 9.9854 | 9504.7054 | 39.7943 | 11.054 | 12077 | 50.5619 | 14.045
28 | 92.1268 | 3.7024 | 1.6281 | 0.2679 | 0.5323 | 0.0056 | 0.135 | 0.1522 | 0.1699 |  | 0.6335 | 0.6463 | 0.7457 | 8589.4957 | 35.9625 | 9.9896 | 9508.6702 | 39.8109 | 11.0586 | 12085 | 50.5954 | 14.0543
29 | 92.2968 | 3.5025 | 1.5522 | 0.2733 | 0.5316 | 0.0024 | 0.1372 | 0.162 | 0.1463 |  | 0.6748 | 0.7209 | 0.7443 | 8554.0032 | 35.8139 | 9.9483 | 9470.2877 | 39.6502 | 11.0139 | 12047 | 50.4386 | 14.0107
30 | 92.4176 | 3.4322 | 1.5098 | 0.2722 | 0.5421 | 0.003 | 0.1491 | 0.1822 | 0.1812 |  | 0.6422 | 0.6684 | 0.7446 | 8571.7017 | 35.888 | 9.9689 | 9489.5387 | 39.7308 | 11.0363 | 12069 | 50.5318 | 14.0366
31
Рівень одоризації відповідає вимогам чинних нормативних документів | [13 empty] | 8549.1307 | 35.7935 | 9.9426 | 9465.6541 | 39.6308 | 11.0086
Середньозважене значення теплоти згоряння:
| Головний інженер Богородчанського ЛВУМГ | [8 empty] | Опацький В.І. | [10 empty] | 2017-07-03
|  | Підрозділу підприємства, якому підпорядкована лабораторія | [8 empty] | прізвище | [5 empty] | підпис |  |  |  | дата
| Хімік І кат. ВХАЛ | [8 empty] | Сапіжак Н.М. | [10 empty] | 2017-07-03
|  | Лабораторія, де здійснювалось вимірювання газу | [8 empty] | прізвище | [5 empty] | підпис |  |  |  | дата
| Начальник служби ГВ і М | [8 empty] | Стоколоса А.Б. | [10 empty] | 2017-07-03
|  | Підрозділу, відповідального за облік газу за маршрутом | [8 empty] | прізвище | [5 empty] | підпис |  |  |  | дата

## додаток
Додаток до Паспорту фізико-хімічних показників природного газу. Маршрут №410
Область | ГРС, прямий споживач | Cередньозважене значення вищої теплоти згоряння
|  | ккал/м³ | МДж/м³ | кВт*год./м³
Маршрут №410 |  | 9465.6541 | 39.6308 | 11.0086
Івано-Франківська | ГРС Тисмениця, загальн.замір | 9465.6541 | 39.6308 | 11.0086
Головний інженер Богородчанського ЛВУМГ |  | Опацький В.І. |  |  | 2017-07-03
Підрозділу підприємства, якому підпорядкована лабораторія |  | прізвище |  | підпис | дата
Хімік І кат. ВХАЛ |  | Сапіжак Н.М. |  |  | 2017-07-03
Лабораторія, де здійснювалось вимірювання газу |  | прізвище |  | підпис | дата
Начальник служби ГВ і М |  | Стоколоса А.Б. |  |  | 2017-07-03
Підрозділу, відповідального за облік газу за маршрутом |  | прізвище |  | підпис | дата