## паспорт
ПАТ "УКРТРАНСГАЗ" | [5 empty] | ПАСПОРТ ФІЗИКО-ХІМІЧНИХ ПОКАЗНИКІВ ПРИРОДНОГО ГАЗУ №460 | [18 empty] | Маршрут №460
УМГ "ПРИКАРПАТТРАНСГАЗ" | [5 empty] | переданого Долинським ЛВУМГ та прийнятого ПАТ "Івано-Франківськгаз"
Долинське ЛВУМГ
Вимірювальна хіміко-аналітична лабораторія
по газопроводу "Пасічна - Долина"
Свідоцтво № ІФ 757 чинне до 28.05.2019 р. | [20 empty] | за період з 01.06.2017р. по 30.06.2017р.
Число місяця | Компонентний склад, % мол. | [11 empty] | Фізико-хімічні показники газу обчислені на основі компонентного складу, 101,325 кПа | [9 empty] | Температура точки роси вологи (Р = 3.92 МПа), °С | Температура точки роси вуглеводнів, °С | Масова концентрація сірководню, г/м3 | Масова концентрація меркаптанової сірки, г/м3 | Маса механічних домішок, г/м3
[13 empty] | Густина абсолютна, кг/м3,при 20 ºС, | Температура вимірювання/згоряння при 20/25°С
| метан, С1 | етан, С2 | пропан, С3 | ізо-бутан, і-С4 | н-бутан, н-С4 | нео-пентан, нео-С5 | ізо-пентан, і-С5 | н-пентан, н-С5 | гексани та вищі, С6+ | кисень, О2 | азот, N2 | діоксид вуглецю, CО2 |  | Теплота згоряння нижча |  |  | Теплота згоряння вища |  |  | Число Воббе вище
[14 empty] | ккал/м3 | МДж/м3 | кВт⋅год/м3 | ккал/м3 | МДж/м3 | кВт⋅год/м3 | ккал/м3 | МДж/м3 | кВт⋅год/м3
1 | [13 empty] | 7847.2343 | 32.8548 | 9.1263 | 8700.7501 | 36.4283 | 10.119 | 11352 | 47.5301 | 13.2028
2 | [13 empty] | 7847.2343 | 32.8548 | 9.1263 | 8700.7501 | 36.4283 | 10.119 | 11352 | 47.5301 | 13.2028
3 | [13 empty] | 7847.2343 | 32.8548 | 9.1263 | 8700.7501 | 36.4283 | 10.119 | 11352 | 47.5301 | 13.2028
4 | [13 empty] | 7847.2343 | 32.8548 | 9.1263 | 8700.7501 | 36.4283 | 10.119 | 11352 | 47.5301 | 13.2028
5 | [13 empty] | 7847.2343 | 32.8548 | 9.1263 | 8700.7501 | 36.4283 | 10.119 | 11352 | 47.5301 | 13.2028
6 | 93.1921 | 2.9975 | 1.229 | 0.2169 | 0.3656 | 0.0014 | 0.115 | 0.097 | 0.1284 | 0.0026 | 1.0533 | 0.6012 | 0.7315 | 8392.6867 | 35.1385 | 9.7607 | 9296.4795 | 38.9225 | 10.8118 | 11929 | 49.9433 | 13.8731 | -8.3 | -1.4 | 0,00032 | 0.00031 | відсутні
7 | [13 empty] | 8392.6867 | 35.1385 | 9.7607 | 9296.4795 | 38.9225 | 10.8118 | 11929 | 49.9433 | 13.8731
8 | [13 empty] | 8392.6867 | 35.1385 | 9.7607 | 9296.4795 | 38.9225 | 10.8118 | 11929 | 49.9433 | 13.8731
9 | [13 empty] | 8392.6867 | 35.1385 | 9.7607 | 9296.4795 | 38.9225 | 10.8118 | 11929 | 49.9433 | 13.8731
10 | [13 empty] | 8392.6867 | 35.1385 | 9.7607 | 9296.4795 | 38.9225 | 10.8118 | 11929 | 49.9433 | 13.8731
11 | [13 empty] | 8392.6867 | 35.1385 | 9.7607 | 9296.4795 | 38.9225 | 10.8118 | 11929 | 49.9433 | 13.8731
12 | [13 empty] | 8392.6867 | 35.1385 | 9.7607 | 9296.4795 | 38.9225 | 10.8118 | 11929 | 49.9433 | 13.8731
13 | 93.1958 | 2.9233 | 0.1292 | 0.0144 | 0.024 | 0.0004 | 0.0097 | 0.0093 | 0.0191 | 0.0077 | 2.7418 | 0.9253 | 0.713 | 7907.3518 | 33.1065 | 9.1963 | 8766.17 | 36.7022 | 10.1951 | 11393 | 47.7011 | 13.2503 | -5.5
14 | [13 empty] | 7907.3518 | 33.1065 | 9.1963 | 8766.17 | 36.7022 | 10.1951 | 11393 | 47.7011 | 13.2503
15 | [13 empty] | 7907.3518 | 33.1065 | 9.1963 | 8766.17 | 36.7022 | 10.1951 | 11393 | 47.7011 | 13.2503
16 | [13 empty] | 7907.3518 | 33.1065 | 9.1963 | 8766.17 | 36.7022 | 10.1951 | 11393 | 47.7011 | 13.2503
17 | [13 empty] | 7907.3518 | 33.1065 | 9.1963 | 8766.17 | 36.7022 | 10.1951 | 11393 | 47.7011 | 13.2503
18 | [13 empty] | 7907.3518 | 33.1065 | 9.1963 | 8766.17 | 36.7022 | 10.1951 | 11393 | 47.7011 | 13.2503
19 | [13 empty] | 7907.3518 | 33.1065 | 9.1963 | 8766.17 | 36.7022 | 10.1951 | 11393 | 47.7011 | 13.2503
20 | 94.6361 | 0.7468 | 0.1488 | 0.0203 | 0.0313 | 0.0008 | 0.009 | 0.007 | 0.002 | 0.0059 | 4.1069 | 0.2851 | 0.6995 | 7711.9281 | 32.2883 | 8.969 | 8554.6958 | 35.8168 | 9.9491 | 11226 | 47.0001 | 13.0556 | -1.3
21 | [13 empty] | 7711.9281 | 32.2883 | 8.969 | 8554.6958 | 35.8168 | 9.9491 | 11226 | 47.0001 | 13.0556
22 | [13 empty] | 7711.9281 | 32.2883 | 8.969 | 8554.6958 | 35.8168 | 9.9491 | 11226 | 47.0001 | 13.0556
23 | [13 empty] | 7711.9281 | 32.2883 | 8.969 | 8554.6958 | 35.8168 | 9.9491 | 11226 | 47.0001 | 13.0556
24 | [13 empty] | 7711.9281 | 32.2883 | 8.969 | 8554.6958 | 35.8168 | 9.9491 | 11226 | 47.0001 | 13.0556
25 | [13 empty] | 7711.9281 | 32.2883 | 8.969 | 8554.6958 | 35.8168 | 9.9491 | 11226 | 47.0001 | 13.0556
26 | [13 empty] | 7711.9281 | 32.2883 | 8.969 | 8554.6958 | 35.8168 | 9.9491 | 11226 | 47.0001 | 13.0556
27 | 94.1229 | 3.166 | 1.0375 | 0.1957 | 0.349 | 0.0015 | 0.1287 | 0.1221 | 0.0959 | 0.0034 | 0.4826 | 0.2947 | 0.7232 | 8441.5784 | 35.3432 | 9.8176 | 9347.3776 | 39.1356 | 10.871 | 12063 | 50.5067 | 14.0296 | -5.7
28 | [13 empty] | 8441.5784 | 35.3432 | 9.8176 | 9347.3776 | 39.1356 | 10.871 | 12063 | 50.5067 | 14.0296
29 | [13 empty] | 8441.5784 | 35.3432 | 9.8176 | 9347.3776 | 39.1356 | 10.871 | 12063 | 50.5067 | 14.0296
30 | [13 empty] | 8441.5784 | 35.3432 | 9.8176 | 9347.3776 | 39.1356 | 10.871 | 12063 | 50.5067 | 14.0296
Рівень одоризації відповідає вимогам чинних нормативних документів | [13 empty] | 8040.1262 | 33.6624 | 9.3507 | 8911.46 | 37.3105 | 10.364
Середньозважене значення теплоти згоряння:
| В. о. начальника Долинського ЛВУМГ | [8 empty] | Фрищин В. О. | [10 empty] | 2017-07-03
|  | Підрозділу підприємства, якому підпорядкована лабораторія | [8 empty] | прізвище | [5 empty] | підпис |  |  |  | дата
| Інженер-лаборант II кат. | [8 empty] | Ридош О. Р. | [10 empty] | 2017-07-03
|  | Лабораторія, де здійснювалось вимірювання газу | [8 empty] | прізвище | [5 empty] | підпис |  |  |  | дата
| Начальник служби ГВ і М | [8 empty] | Владика В. М. | [10 empty] | 2017-07-03
|  | Підрозділу, відповідального за облік газу за маршрутом | [8 empty] | прізвище | [5 empty] | підпис |  |  |  | дата

## додаток
Додаток до Паспорту фізико-хімічних показників природного газу. Маршрут №460
Область | ГРС, прямий споживач | Cередньозважене значення вищої теплоти згоряння
|  | ккал/м³ | МДж/м³ | кВт*год./м³
Маршрут №460 |  | 8911.46 | 37.3105 | 10.364
Івано-Франківська | ГРС Рожнятів | 8899.3266 | 37.2597 | 10.3499
Івано-Франківська | ГРС м.Долина (с.Новичка), місто | 8899.446 | 37.2602 | 10.3501
Івано-Франківська | ГРС с.Болехів | 8900.7358 | 37.2656 | 10.3516
Івано-Франківська | ГРС с.Брошнів | 8963.7911 | 37.5296 | 10.4249
Івано-Франківська | ГРС с.Вільхівка | 8914.6844 | 37.324 | 10.3678
Івано-Франківська | ГРС с.Підбереж, лінія на с.Підбереж | 8901.7628 | 37.2699 | 10.3528
Івано-Франківська | ГРС с.Підбереж, с.Велика Тур'я | 8861.374 | 37.1008 | 10.3058
Івано-Франківська | ГРС с.Сваричів | 8902.336 | 37.2723 | 10.3534
Івано-Франківська | ГРС с.Яворів | 8897.8935 | 37.2537 | 10.3483
В. о. начальника Долинського ЛВУМГ |  | Фрищин В. О. |  |  | 2017-07-03
Підрозділу підприємства, якому підпорядкована лабораторія |  | прізвище |  | підпис | дата
Інженер-лаборант II кат. |  | Ридош О. Р. |  |  | 2017-07-03
Лабораторія, де здійснювалось вимірювання газу |  | прізвище |  | підпис | дата
Начальник служби ГВ і М |  | Владика В. М. |  |  | 2017-07-03
Підрозділу, відповідального за облік газу за маршрутом |  | прізвище |  | підпис | дата