## 2
ПАТ "УКРТРАНСГАЗ" | [5 empty] | ПАСПОРТ ФІЗИКО-ХІМІЧНИХ ПОКАЗНИКІВ ПРИРОДНОГО ГАЗУ №2 | [18 empty] | Маршрут №2
УМГ "КИЇВТРАНСГАЗ" | [5 empty] | переданого Бердичівським ЛВУМГ та прийнятого ПАТ "Житомиргаз", ПАТ "Київоблгаз"
Бердичівське ЛВУМГ
Вимірювальна хіміко-аналітична лабораторія
по газопроводу "Київ-Захід України 2 (лупінг)" (лупінг КЗУ-2)
Свідоцтво № 033/14 чинне до 12.03.2019 р. | [20 empty] | за період з 01.06.2017р. по 30.06.2017р.
Число місяця | Компонентний склад, % мол. | [11 empty] | Фізико-хімічні показники газу обчислені на основі компонентного складу, 101,325 кПа | [9 empty] | Температура точки роси вологи (Р = 3.92 МПа), °С | Температура точки роси вуглеводнів, °С | Масова концентрація сірководню, г/м3 | Масова концентрація меркаптанової сірки, г/м3 | Маса механічних домішок, г/м3
[13 empty] | Густина абсолютна, кг/м3,при 20 ºС, | Температура вимірювання/згоряння при 20/25°С
| метан, С1 | етан, С2 | пропан, С3 | ізо-бутан, і-С4 | н-бутан, н-С4 | нео-пентан, нео-С5 | ізо-пентан, і-С5 | н-пентан, н-С5 | гексани та вищі, С6+ | кисень, О2 | азот, N2 | діоксид вуглецю, CО2 |  | Теплота згоряння нижча |  |  | Теплота згоряння вища |  |  | Число Воббе вище
[14 empty] | ккал/м3 | МДж/м3 | кВт⋅год/м3 | ккал/м3 | МДж/м3 | кВт⋅год/м3 | ккал/м3 | МДж/м3 | кВт⋅год/м3
1 | [13 empty] | 8301.973 | 34.7587 | 9.6552 | 9192.7727 | 38.4883 | 10.6912 | 11589 | 48.5209 | 13.478
2 | [13 empty] | 8301.973 | 34.7587 | 9.6552 | 9192.7727 | 38.4883 | 10.6912 | 11589 | 48.5209 | 13.478
3 | [13 empty] | 8301.973 | 34.7587 | 9.6552 | 9192.7727 | 38.4883 | 10.6912 | 11589 | 48.5209 | 13.478
4 | [13 empty] | 8301.973 | 34.7587 | 9.6552 | 9192.7727 | 38.4883 | 10.6912 | 11589 | 48.5209 | 13.478
5 | [13 empty] | 8301.973 | 34.7587 | 9.6552 | 9192.7727 | 38.4883 | 10.6912 | 11589 | 48.5209 | 13.478
6 | 89.2997 | 5.0993 | 1.2927 | 0.1376 | 0.229 | 0.0045 | 0.0622 | 0.055 | 0.1038 | 0.0096 | 1.7881 | 1.9185 | 0.757 | 8297.7693 | 34.7411 | 9.6503 | 9188.3062 | 38.4696 | 10.686 | 11590 | 48.524 | 13.4789 | -8.2 | -7.2
7 | [13 empty] | 8297.7693 | 34.7411 | 9.6503 | 9188.3062 | 38.4696 | 10.686 | 11590 | 48.524 | 13.4789
8 | [13 empty] | 8297.7693 | 34.7411 | 9.6503 | 9188.3062 | 38.4696 | 10.686 | 11590 | 48.524 | 13.4789
9 | [13 empty] | 8297.7693 | 34.7411 | 9.6503 | 9188.3062 | 38.4696 | 10.686 | 11590 | 48.524 | 13.4789
10 | [13 empty] | 8297.7693 | 34.7411 | 9.6503 | 9188.3062 | 38.4696 | 10.686 | 11590 | 48.524 | 13.4789
11 | [13 empty] | 8297.7693 | 34.7411 | 9.6503 | 9188.3062 | 38.4696 | 10.686 | 11590 | 48.524 | 13.4789
12 | 89.4958 | 5.1036 | 1.2233 | 0.1264 | 0.1996 | 0.0041 | 0.0556 | 0.0472 | 0.0907 | 0.0055 | 1.7085 | 1.9397 | 0.7546 | 8279.1871 | 34.6633 | 9.6287 | 9168.6014 | 38.3871 | 10.6631 | 11583 | 48.4973 | 13.4715 | -6.7 | -6
13 | [13 empty] | 8279.1871 | 34.6633 | 9.6287 | 9168.6014 | 38.3871 | 10.6631 | 11583 | 48.4973 | 13.4715
14 | [13 empty] | 8279.1871 | 34.6633 | 9.6287 | 9168.6014 | 38.3871 | 10.6631 | 11583 | 48.4973 | 13.4715
15 | [13 empty] | 8279.1871 | 34.6633 | 9.6287 | 9168.6014 | 38.3871 | 10.6631 | 11583 | 48.4973 | 13.4715
16 | [13 empty] | 8279.1871 | 34.6633 | 9.6287 | 9168.6014 | 38.3871 | 10.6631 | 11583 | 48.4973 | 13.4715
17 | [13 empty] | 8279.1871 | 34.6633 | 9.6287 | 9168.6014 | 38.3871 | 10.6631 | 11583 | 48.4973 | 13.4715
18 | [13 empty] | 8279.1871 | 34.6633 | 9.6287 | 9168.6014 | 38.3871 | 10.6631 | 11583 | 48.4973 | 13.4715
19 | 89.178 | 5.2775 | 1.1895 | 0.1204 | 0.1893 | 0.0039 | 0.0554 | 0.0449 | 0.0843 | 0.0089 | 1.8111 | 2.037 | 0.7564 | 8263.9726 | 34.5996 | 9.611 | 9151.6673 | 38.3162 | 10.6434 | 11549 | 48.3516 | 13.431 | -4.7 | -3.7 | менше 0,006 | менше 0,02 | відсутні
20 | [13 empty] | 8263.9726 | 34.5996 | 9.611 | 9151.6673 | 38.3162 | 10.6434 | 11549 | 48.3516 | 13.431
21 | [13 empty] | 8263.9726 | 34.5996 | 9.611 | 9151.6673 | 38.3162 | 10.6434 | 11549 | 48.3516 | 13.431
22 | [13 empty] | 8263.9726 | 34.5996 | 9.611 | 9151.6673 | 38.3162 | 10.6434 | 11549 | 48.3516 | 13.431
23 | [13 empty] | 8263.9726 | 34.5996 | 9.611 | 9151.6673 | 38.3162 | 10.6434 | 11549 | 48.3516 | 13.431
24 | [13 empty] | 8263.9726 | 34.5996 | 9.611 | 9151.6673 | 38.3162 | 10.6434 | 11549 | 48.3516 | 13.431
25 | [13 empty] | 8263.9726 | 34.5996 | 9.611 | 9151.6673 | 38.3162 | 10.6434 | 11549 | 48.3516 | 13.431
26 | 89.304 | 5.1708 | 1.1776 | 0.1234 | 0.1971 | 0.004 | 0.0577 | 0.047 | 0.0917 | 0.0093 | 1.7858 | 2.0317 | 0.7559 | 8263.6382 | 34.5982 | 9.6106 | 9151.4045 | 38.3151 | 10.6431 | 11552 | 48.3642 | 13.4345 | -4.3 | -3.8
27 | [13 empty] | 8263.6382 | 34.5982 | 9.6106 | 9151.4045 | 38.3151 | 10.6431 | 11552 | 48.3642 | 13.4345
28 | [13 empty] | 8263.6382 | 34.5982 | 9.6106 | 9151.4045 | 38.3151 | 10.6431 | 11552 | 48.3642 | 13.4345
29 | [13 empty] | 8263.6382 | 34.5982 | 9.6106 | 9151.4045 | 38.3151 | 10.6431 | 11552 | 48.3642 | 13.4345
30 | [13 empty] | 8263.6382 | 34.5982 | 9.6106 | 9151.4045 | 38.3151 | 10.6431 | 11552 | 48.3642 | 13.4345
Рівень одоризації відповідає вимогам чинних нормативних документів | [13 empty] | 8280.453 | 34.6686 | 9.6302 | 9169.6285 | 38.3914 | 10.6643
Середньозважене значення теплоти згоряння:
| Начальник Бердичівського ЛВУ МГ | [8 empty] | Лохман В.В. | [10 empty] | 2017-07-03
|  | Підрозділу підприємства, якому підпорядкована лабораторія | [8 empty] | прізвище | [5 empty] | підпис |  |  |  | дата
| Завідувач ВХАЛ | [8 empty] | Савченко О.М. | [10 empty] | 2017-07-03
|  | Лабораторія, де здійснювалось вимірювання газу | [8 empty] | прізвище | [5 empty] | підпис |  |  |  | дата
| Начальник служби ГВ і М | [8 empty] | Власов Д.І. | [10 empty] | 2017-07-03
|  | Підрозділу, відповідального за облік газу за маршрутом | [8 empty] | прізвище | [5 empty] | підпис |  |  |  | дата

## додаток до паспорту 2
Додаток до Паспорту фізико-хімічних показників природного газу. Маршрут №2
Область | ГРС, прямий споживач | Cередньозважене значення вищої теплоти згоряння
|  | ккал/м³ | МДж/м³ | кВт*год./м³
Маршрут №2 |  | 9169.6285 | 38.3914 | 10.6643
Житомирська | ГРС Брівки | 9171.2526 | 38.3982 | 10.6662
Житомирська | ГРС Голуб`ятин | 9171.5154 | 38.3993 | 10.6665
Житомирська | ГРС Почуйки | 9169.4852 | 38.3908 | 10.6641
Київська | ГРС Антонів | 9169.8912 | 38.3925 | 10.6646
Київська | ГРС Володарка | 9169.2941 | 38.39 | 10.6639
Київська | ГРС Голуб`ятин Єрчики | 9169.0791 | 38.3891 | 10.6636
Київська | ГРС Сквира | 9169.6763 | 38.3916 | 10.6643
Київська | ГРС Шамраївка | 9169.9151 | 38.3926 | 10.6646
Начальник Бердичівського ЛВУ МГ |  | Лохман В.В. |  | 2017-07-03
Підрозділу підприємства, якому підпорядкована лабораторія |  | прізвище |  | підпис | дата
Завідувач ВХАЛ |  | Савченко О.М. |  | 2017-07-03
Лабораторія, де здійснювалось вимірювання газу |  | прізвище |  | підпис | дата
Начальник служби ГВ і М |  | Власов Д.І. |  | 2017-07-03
Підрозділу, відповідального за облік газу за маршрутом |  | прізвище |  | підпис | дата