## паспорт
ПАТ "УКРТРАНСГАЗ" | [5 empty] | ПАСПОРТ ФІЗИКО-ХІМІЧНИХ ПОКАЗНИКІВ ПРИРОДНОГО ГАЗУ №622 | [18 empty] | Маршрут №622
УМГ "ХАРКІВТРАНСГАЗ" | [5 empty] | переданого Криворізьким ЛВУМГ та прийнятого ПАТ "Криворіжгаз",ПАТ "Дніпропетровськгаз" , ВАТ "Кіровоградгаз" Кіровоградська обл, ПАТ КТЗ "Констар", ПАТ КТЗ "Констар" Випробувальний стенд, ПАТ ІВП "ЕНЕРГІЯ"
Криворізьке ЛВУМГ
Вимірювальна хіміко-аналітична лабораторія
по газопроводу "ШДО" , "ШДКРІ", "ЄККР"
Свідоцтво № ПЄ 0048/2013 чинне до 16.05.2018р. | [20 empty] | за період з 01.06.2017р. по 30.06.2017р.
Число місяця | Компонентний склад, % мол. | [11 empty] | Фізико-хімічні показники газу обчислені на основі компонентного складу, 101,325 кПа | [9 empty] | Температура точки роси вологи (Р = 3.92 МПа), °С | Температура точки роси вуглеводнів, °С | Масова концентрація сірководню, г/м3 | Масова концентрація меркаптанової сірки, г/м3 | Маса механічних домішок, г/м3
[13 empty] | Густина абсолютна, кг/м3,при 20 ºС, | Температура вимірювання/згоряння при 20/25°С
| метан, С1 | етан, С2 | пропан, С3 | ізо-бутан, і-С4 | н-бутан, н-С4 | нео-пентан, нео-С5 | ізо-пентан, і-С5 | н-пентан, н-С5 | гексани та вищі, С6+ | кисень, О2 | азот, N2 | діоксид вуглецю, CО2 |  | Теплота згоряння нижча |  |  | Теплота згоряння вища |  |  | Число Воббе вище
[14 empty] | ккал/м3 | МДж/м3 | кВт⋅год/м3 | ккал/м3 | МДж/м3 | кВт⋅год/м3 | ккал/м3 | МДж/м3 | кВт⋅год/м3
1 | 95.0809 | 2.7207 | 0.8795 | 0.1342 | 0.1394 | 0.0016 | 0.0274 | 0.0197 | 0.0187 | 0.0075 | 0.7292 | 0.2413 | 0.7075 | 8254.5143 | 34.56 | 9.6 | 9145.4095 | 38.29 | 10.6361 | 11933 | 49.96 | 13.8778
2 | 95.0862 | 2.7255 | 0.8829 | 0.1346 | 0.1402 | 0.0016 | 0.0277 | 0.02 | 0.019 | 0.0044 | 0.7156 | 0.2424 | 0.7075 | 8256.9028 | 34.57 | 9.6028 | 9147.798 | 38.3 | 10.6389 | 11935 | 49.97 | 13.8806 |  |  |  |  | не виявл.
3 | [13 empty] | 8256.9028 | 34.57 | 9.6028 | 9147.798 | 38.3 | 10.6389 | 11935 | 49.97 | 13.8806
4 | [13 empty] | 8256.9028 | 34.57 | 9.6028 | 9147.798 | 38.3 | 10.6389 | 11935 | 49.97 | 13.8806
5 | [13 empty] | 8256.9028 | 34.57 | 9.6028 | 9147.798 | 38.3 | 10.6389 | 11935 | 49.97 | 13.8806
6 | 95.0407 | 2.753 | 0.8942 | 0.1363 | 0.1416 | 0.0016 | 0.0276 | 0.0199 | 0.0191 | 0.0046 | 0.7145 | 0.2468 | 0.7079 | 8259.2912 | 34.58 | 9.6056 | 9150.1864 | 38.31 | 10.6417 | 11938 | 49.98 | 13.8833
7 | 95.0414 | 2.7518 | 0.8937 | 0.1362 | 0.1415 | 0.0016 | 0.0278 | 0.0199 | 0.0188 | 0.005 | 0.716 | 0.2464 | 0.7079 | 8259.2912 | 34.58 | 9.6056 | 9152.5749 | 38.32 | 10.6444 | 11938 | 49.98 | 13.8833 | -9.9 | -7.5 | <0,0001 | 0.0008
8 | 95.0512 | 2.7447 | 0.8929 | 0.1362 | 0.1412 | 0.0016 | 0.0276 | 0.0198 | 0.0184 | 0.0051 | 0.7162 | 0.2451 | 0.7076 | 8259.2912 | 34.58 | 9.6056 | 9150.1864 | 38.31 | 10.6417 | 11938 | 49.98 | 13.8833
9 | 95.0697 | 2.7325 | 0.8927 | 0.1364 | 0.1417 | 0.0016 | 0.0277 | 0.02 | 0.0191 | 0.0041 | 0.711 | 0.2436 | 0.7077 | 8259.2912 | 34.58 | 9.6056 | 9150.1864 | 38.31 | 10.6417 | 11938 | 49.98 | 13.8833
10 | [13 empty] | 8259.2912 | 34.58 | 9.6056 | 9150.1864 | 38.31 | 10.6417 | 11938 | 49.98 | 13.8833
11 | [13 empty] | 8259.2912 | 34.58 | 9.6056 | 9150.1864 | 38.31 | 10.6417 | 11938 | 49.98 | 13.8833
12 | 95.1255 | 2.6937 | 0.8877 | 0.136 | 0.1407 | 0.0015 | 0.0274 | 0.0197 | 0.0186 | 0.0048 | 0.7085 | 0.2359 | 0.7073 | 8256.9028 | 34.57 | 9.6028 | 9147.798 | 38.3 | 10.6389 | 11938 | 49.98 | 13.8833
13 | 95.1337 | 2.682 | 0.8849 | 0.1359 | 0.141 | 0.0016 | 0.0273 | 0.0197 | 0.0185 | 0.0066 | 0.715 | 0.2338 | 0.7072 | 8254.5143 | 34.56 | 9.6 | 9145.4095 | 38.29 | 10.6361 | 11935 | 49.97 | 13.8806 | -12 | -9.4 | <0,0001 | 0.0004
14 | 95.1743 | 2.665 | 0.8789 | 0.1351 | 0.1396 | 0.0015 | 0.0272 | 0.0195 | 0.018 | 0.0047 | 0.7051 | 0.231 | 0.7069 | 8252.1258 | 34.55 | 9.5972 | 9145.4095 | 38.29 | 10.6361 | 11938 | 49.98 | 13.8833
15 | 95.1588 | 2.6728 | 0.8829 | 0.1363 | 0.1412 | 0.0016 | 0.0274 | 0.0198 | 0.0185 | 0.0045 | 0.7057 | 0.2304 | 0.7071 | 8254.5143 | 34.56 | 9.6 | 9147.798 | 38.3 | 10.6389 | 11938 | 49.98 | 13.8833
16 | 95.1227 | 2.7067 | 0.9131 | 0.141 | 0.1441 | 0.0016 | 0.0266 | 0.0189 | 0.0164 | 0.0072 | 0.6807 | 0.221 | 0.7074 | 8264.0681 | 34.6 | 9.6111 | 9157.3518 | 38.34 | 10.65 | 11947 | 50.02 | 13.8944
17 | [13 empty] | 8264.0681 | 34.6 | 9.6111 | 9157.3518 | 38.34 | 10.65 | 11947 | 50.02 | 13.8944
18 | [13 empty] | 8264.0681 | 34.6 | 9.6111 | 9157.3518 | 38.34 | 10.65 | 11947 | 50.02 | 13.8944
19 | 95.1369 | 2.6896 | 0.8974 | 0.1398 | 0.1422 | 0.0016 | 0.0274 | 0.0196 | 0.0181 | 0.0048 | 0.6905 | 0.2322 | 0.7073 | 8259.2912 | 34.58 | 9.6056 | 9152.5749 | 38.32 | 10.6444 | 11942 | 50 | 13.8889 | -11.1 | -8.4
20 | 95.1018 | 2.7035 | 0.9013 | 0.1403 | 0.1428 | 0.0015 | 0.0278 | 0.0198 | 0.0183 | 0.0057 | 0.7017 | 0.2357 | 0.7076 | 8259.2912 | 34.58 | 9.6056 | 9152.5749 | 38.32 | 10.6444 | 11940 | 49.99 | 13.8861 |  |  | <0,0001 | 0.002
21 | 95.075 | 2.7268 | 0.9087 | 0.1414 | 0.1437 | 0.0015 | 0.0277 | 0.0198 | 0.0183 | 0.0048 | 0.6932 | 0.2392 | 0.7078 | 8264.0681 | 34.6 | 9.6111 | 9154.9633 | 38.33 | 10.6472 | 11942 | 50 | 13.8889
22 | 94.9237 | 2.8648 | 0.9255 | 0.1404 | 0.1415 | 0.0015 | 0.0265 | 0.0189 | 0.0177 | 0.0041 | 0.6934 | 0.2421 | 0.7088 | 8273.622 | 34.64 | 9.6222 | 9166.9056 | 38.38 | 10.6611 | 11949 | 50.03 | 13.8972
23 | 95.1504 | 2.6999 | 0.9099 | 0.1408 | 0.1436 | 0.0015 | 0.0267 | 0.0189 | 0.0169 | 0.0042 | 0.6661 | 0.221 | 0.7073 | 8264.0681 | 34.6 | 9.6111 | 9157.3518 | 38.34 | 10.65 | 11949 | 50.03 | 13.8972
24 | [13 empty] | 8264.0681 | 34.6 | 9.6111 | 9157.3518 | 38.34 | 10.65 | 11949 | 50.03 | 13.8972
25 | [13 empty] | 8264.0681 | 34.6 | 9.6111 | 9157.3518 | 38.34 | 10.65 | 11949 | 50.03 | 13.8972
26 | 95.0088 | 2.8045 | 0.9215 | 0.1409 | 0.141 | 0.0014 | 0.0258 | 0.0182 | 0.0161 | 0.007 | 0.683 | 0.232 | 0.7081 | 8268.8451 | 34.62 | 9.6167 | 9162.1287 | 38.36 | 10.6556 | 11949 | 50.03 | 13.8972
27 | [13 empty] | 8268.8451 | 34.62 | 9.6167 | 9162.1287 | 38.36 | 10.6556 | 11949 | 50.03 | 13.8972
28 | [13 empty] | 8268.8451 | 34.62 | 9.6167 | 9162.1287 | 38.36 | 10.6556 | 11949 | 50.03 | 13.8972
29 | 95.071 | 2.7664 | 0.9042 | 0.1401 | 0.1408 | 0.0015 | 0.0266 | 0.0188 | 0.0169 | 0.0041 | 0.6837 | 0.2258 | 0.7077 | 8266.4566 | 34.61 | 9.6139 | 9157.3518 | 38.34 | 10.65 | 11947 | 50.02 | 13.8944 | -10.7 | -7.8 | <0,0001 | 0.0022 | не виявл.
30 | [13 empty] | 8266.4566 | 34.61 | 9.6139 | 9157.3518 | 38.34 | 10.65 | 11947 | 50.02 | 13.8944
31
Рівень одоризації відповідає вимогам чинних нормативних документів | [13 empty] | 8259.5062 | 34.5809 | 9.6058 | 9151.4045 | 38.3151 | 10.6431
Середньозважене значення теплоти згоряння:
| Начальник Криворізького ЛВУМГ | [8 empty] | Охримчук А.О. | [10 empty] | 2017-07-03
|  | Підрозділу підприємства, якому підпорядкована лабораторія | [8 empty] | прізвище | [5 empty] | підпис |  |  |  | дата
| Завідувач ВХАЛ | [8 empty] | Степанова О.Г. | [10 empty] | 2017-07-03
|  | Лабораторія, де здійснювалось вимірювання газу | [8 empty] | прізвище | [5 empty] | підпис |  |  |  | дата
| В.о.начальника служби ГВ і М | [8 empty] | Кулик Д.В. | [10 empty] | 2017-07-03
|  | Підрозділу, відповідального за облік газу за маршрутом | [8 empty] | прізвище | [5 empty] | підпис |  |  |  | дата

## додаток
Додаток до Паспорту фізико-хімічних показників природного газу. Маршрут №622
Область | ГРС, прямий споживач | Cередньозважене значення вищої теплоти згоряння
|  | ккал/м³ | МДж/м³ | кВт*год./м³
Маршрут №622 |  | 9151.4045 | 38.3151 | 10.6431
Дніпропетровська | ГРС с.Андрiївка Широківський р-н | 9153.3153 | 38.3231 | 10.6453
Дніпропетровська | ГРС с.Гейківка | 9153.3153 | 38.3231 | 10.6453
Дніпропетровська | ГРС с.Зелена Балка | 9153.2914 | 38.323 | 10.6453
Дніпропетровська | ГРС с.Карпівка | 9153.387 | 38.3234 | 10.6454
Дніпропетровська | ГРС с.Родіонівка | 9153.2198 | 38.3227 | 10.6452
Дніпропетровська | ГРС-4 м.Кривий Ріг, смт.Широке | 9153.2437 | 38.3228 | 10.6452
Дніпропетровська | ГРС-6 м.Кривий Ріг, ВС ПАТ КТЗ "Констар" | 0 | 0 | 0
Дніпропетровська | ГРС-6 м.Кривий Ріг, ПАТ ІВП "Енергія" | 0 | 0 | 0
Дніпропетровська | ГРС-6 м.Кривий Ріг, ПАТ КТЗ "Констар" | 9148.7056 | 38.3038 | 10.6399
Дніпропетровська | ГРС-6 м.Кривий Ріг, місто | 9150.4492 | 38.3111 | 10.642
Кіровоградська | ГРС с.Кірове Долинський р-н | 9153.0765 | 38.3221 | 10.645
Кіровоградська | ГРС с.Марфiвка, ГОКОР | 9153.3631 | 38.3233 | 10.6454
Кіровоградська | ГРС с.Марфiвка, місто | 9153.4825 | 38.3238 | 10.6455
Начальник Криворізького ЛВУМГ |  | Охримчук А.О. |  |  | 2017-07-03
Підрозділу підприємства, якому підпорядкована лабораторія |  | прізвище |  | підпис | дата
Завідувач ВХАЛ |  | Степанова О.Г. |  |  | 2017-07-03
Лабораторія, де здійснювалось вимірювання газу |  | прізвище |  | підпис | дата
В.о.начальника служби ГВ і М |  | Кулик Д.В. |  |  | 2017-07-03
Підрозділу, відповідального за облік газу за маршрутом |  | прізвище |  | підпис | дата