## паспорт
ПАТ "УКРТРАНСГАЗ" | [5 empty] | ПАСПОРТ ФІЗИКО-ХІМІЧНИХ ПОКАЗНИКІВ ПРИРОДНОГО ГАЗУ №843 | [18 empty] | Маршрут №843
УМГ "ЧЕРКАСИТРАНСГАЗ" | [5 empty] | переданого Олександрівським ЛВУМГ та прийнятого ПАТ "Черкасигаз", ВАТ "Кіровоградгаз"
Олександрівське ЛВУМГ
Вимірювальна хіміко-аналітична лабораторія
по газопроводу "Союз"
Свідоцтво № 3153 чинне до 06.08.2018 р. | [20 empty] | за період з 01.06.2017р. по 30.06.2017р.
Число місяця | Компонентний склад, % мол. | [11 empty] | Фізико-хімічні показники газу обчислені на основі компонентного складу, 101,325 кПа | [9 empty] | Температура точки роси вологи (Р = 3.92 МПа), °С | Температура точки роси вуглеводнів, °С | Масова концентрація сірководню, г/м3 | Масова концентрація меркаптанової сірки, г/м3 | Маса механічних домішок, г/м3
[13 empty] | Густина абсолютна, кг/м3,при 20 ºС, | Температура вимірювання/згоряння при 20/25°С
| метан, С1 | етан, С2 | пропан, С3 | ізо-бутан, і-С4 | н-бутан, н-С4 | нео-пентан, нео-С5 | ізо-пентан, і-С5 | н-пентан, н-С5 | гексани та вищі, С6+ | кисень, О2 | азот, N2 | діоксид вуглецю, CО2 |  | Теплота згоряння нижча |  |  | Теплота згоряння вища |  |  | Число Воббе вище
[14 empty] | ккал/м3 | МДж/м3 | кВт⋅год/м3 | ккал/м3 | МДж/м3 | кВт⋅год/м3 | ккал/м3 | МДж/м3 | кВт⋅год/м3
1 | 95.395 | 2.5119 | 0.8218 | 0.1291 | 0.1289 | 0.0002 | 0.0113 | 0.011 | 0.0039 | 0.0073 | 0.7083 | 0.2714 | 0.7045 | 8219.5473 | 34.4136 | 9.5593 | 9113.022 | 38.1544 | 10.5984 | 11916 | 49.888 | 13.8578 | -15.5
2 | 95.2649 | 2.5909 | 0.8532 | 0.1339 | 0.1346 | 0.0002 | 0.0119 | 0.0115 | 0.0051 | 0.0073 | 0.6925 | 0.294 | 0.7058 | 8230.4625 | 34.4593 | 9.572 | 9124.6777 | 38.2032 | 10.612 | 11920 | 49.907 | 13.8631 | -15.2
3 | [13 empty] | 8230.4625 | 34.4593 | 9.572 | 9124.6777 | 38.2032 | 10.612 | 11920 | 49.907 | 13.8631
4 | [13 empty] | 8230.4625 | 34.4593 | 9.572 | 9124.6777 | 38.2032 | 10.612 | 11920 | 49.907 | 13.8631
5 | [13 empty] | 8230.4625 | 34.4593 | 9.572 | 9124.6777 | 38.2032 | 10.612 | 11920 | 49.907 | 13.8631
6 | 95.6205 | 2.3893 | 0.7716 | 0.1233 | 0.1204 | 0.0003 | 0.0095 | 0.0102 | 0.0039 | 0.0062 | 0.6914 | 0.2532 | 0.7026 | 8205.2882 | 34.3539 | 9.5428 | 9097.8553 | 38.0909 | 10.5808 | 11912 | 49.8729 | 13.8536 | -15.6
7 | 95.6133 | 2.3944 | 0.7686 | 0.1191 | 0.1187 | 0.0013 | 0.0108 | 0.0103 | 0.0039 | 0.007 | 0.6909 | 0.2616 | 0.7026 | 8204.0462 | 34.3487 | 9.5413 | 9096.47 | 38.0851 | 10.5792 | 11910 | 49.8637 | 13.851 | -16.4
8 | 95.7332 | 2.3028 | 0.7381 | 0.1142 | 0.1119 | 0.0005 | 0.019 | 0.0134 | 0.0043 | 0.0241 | 0.7777 | 0.1608 | 0.7012 | 8194.7551 | 34.3098 | 9.5305 | 9086.5101 | 38.0434 | 10.5676 | 11909 | 49.8616 | 13.8504 | -17
9 | 95.5934 | 2.4245 | 0.7806 | 0.1226 | 0.1211 | 0.0047 | 0.0204 | 0.0144 | 0.0035 | 0.0082 | 0.7164 | 0.1904 | 0.7027 | 8216.084 | 34.3991 | 9.5553 | 9109.5349 | 38.1398 | 10.5944 | 11926 | 49.9314 | 13.8698 | -15.8
10 | [13 empty] | 8216.084 | 34.3991 | 9.5553 | 9109.5349 | 38.1398 | 10.5944 | 11926 | 49.9314 | 13.8698
11 | [13 empty] | 8216.084 | 34.3991 | 9.5553 | 9109.5349 | 38.1398 | 10.5944 | 11926 | 49.9314 | 13.8698
12 | 95.7073 | 2.3712 | 0.7632 | 0.1196 | 0.118 | 0.0014 | 0.0201 | 0.0145 | 0.005 | 0.0069 | 0.6912 | 0.1816 | 0.7018 | 8211.9281 | 34.3817 | 9.5505 | 9105.1879 | 38.1216 | 10.5893 | 11928 | 49.9394 | 13.8721 | -14.7
13 | 95.7201 | 2.3641 | 0.7531 | 0.116 | 0.1137 | 0.0003 | 0.0195 | 0.014 | 0.0105 | 0.0073 | 0.7021 | 0.1792 | 0.7017 | 8209.2291 | 34.3704 | 9.5473 | 9102.2501 | 38.1093 | 10.5859 | 11925 | 49.929 | 13.8692 | -15.9
14 | 95.7548 | 2.3088 | 0.7265 | 0.1136 | 0.1111 | 0.0253 | 0.0191 | 0.0133 | 0.0064 | 0.0096 | 0.7395 | 0.1718 | 0.7015 | 8203.5207 | 34.3465 | 9.5407 | 9096.0639 | 38.0834 | 10.5787 | 11919 | 49.901 | 13.8614 | -16.4
15 | 95.695 | 2.3767 | 0.7486 | 0.1189 | 0.1164 | 0.0012 | 0.0192 | 0.0135 | 0.0055 | 0.0077 | 0.7153 | 0.1819 | 0.7018 | 8207.6766 | 34.3639 | 9.5455 | 9100.5304 | 38.1021 | 10.5839 | 11922 | 49.9169 | 13.8658 | -15.7
16 | 95.7291 | 2.3504 | 0.7387 | 0.1159 | 0.1127 | 0.0004 | 0.0187 | 0.013 | 0.0097 | 0.0087 | 0.7285 | 0.1743 | 0.7014 | 8203.879 | 34.348 | 9.5411 | 9096.4461 | 38.085 | 10.5792 | 11920 | 49.9061 | 13.8628 | -16.9
17 | [13 empty] | 8203.879 | 34.348 | 9.5411 | 9096.4461 | 38.085 | 10.5792 | 11920 | 49.9061 | 13.8628
18 | [13 empty] | 8203.879 | 34.348 | 9.5411 | 9096.4461 | 38.085 | 10.5792 | 11920 | 49.9061 | 13.8628
19 | 95.945 | 2.2141 | 0.6914 | 0.1031 | 0.1072 | 0 | 0.0171 | 0.0119 | 0.0037 | 0.0071 | 0.7331 | 0.1663 | 0.6994 | 8183.8398 | 34.2641 | 9.5178 | 9074.9977 | 37.9952 | 10.5542 | 11909 | 49.8599 | 13.85 | -16.3
20 | 95.8289 | 2.2847 | 0.7172 | 0.11 | 0.1103 | 0 | 0.0183 | 0.0127 | 0.0071 | 0.0076 | 0.7305 | 0.1726 | 0.7005 | 8194.5401 | 34.3089 | 9.5303 | 9086.4385 | 38.0431 | 10.5675 | 11914 | 49.8833 | 13.8565 | -15.9
21 | 95.7776 | 2.3492 | 0.7423 | 0.115 | 0.1166 | 0.0027 | 0.0187 | 0.0129 | 0.0049 | 0.0078 | 0.684 | 0.1684 | 0.7011 | 8207.9394 | 34.365 | 9.5458 | 9100.9603 | 38.1039 | 10.5844 | 11928 | 49.9414 | 13.8726 | -16.2
22 | 95.7012 | 2.3891 | 0.7591 | 0.1204 | 0.1187 | 0.001 | 0.0195 | 0.0135 | 0.0057 | 0.0075 | 0.6863 | 0.1778 | 0.7018 | 8213.194 | 34.387 | 9.5519 | 9106.5493 | 38.1273 | 10.5909 | 11930 | 49.9472 | 13.8742 | -15.6
23 | 95.7383 | 2.3775 | 0.7568 | 0.1143 | 0.1174 | 0.001 | 0.0194 | 0.0135 | 0.0053 | 0.0076 | 0.6745 | 0.1744 | 0.7015 | 8211.8803 | 34.3815 | 9.5504 | 9105.2117 | 38.1217 | 10.5894 | 11931 | 49.9518 | 13.8755 | -16.2
24 | [13 empty] | 8211.8803 | 34.3815 | 9.5504 | 9105.2117 | 38.1217 | 10.5894 | 11931 | 49.9518 | 13.8755
25 | [13 empty] | 8211.8803 | 34.3815 | 9.5504 | 9105.2117 | 38.1217 | 10.5894 | 11931 | 49.9518 | 13.8755
26 | 95.7188 | 2.3981 | 0.7636 | 0.1223 | 0.1185 | 0.0023 | 0.0204 | 0.0139 | 0.0051 | 0.0068 | 0.654 | 0.1763 | 0.7018 | 8217.7798 | 34.4062 | 9.5573 | 9111.5889 | 38.1484 | 10.5968 | 11936 | 49.9751 | 13.882 | -14.4
27 | 95.638 | 2.4363 | 0.7815 | 0.1244 | 0.1219 | 0.0005 | 0.021 | 0.0144 | 0.0073 | 0.0073 | 0.6652 | 0.1821 | 0.7025 | 8222.5806 | 34.4263 | 9.5629 | 9116.6525 | 38.1696 | 10.6027 | 11937 | 49.9776 | 13.8827 | -14.8
28 | [13 empty] | 8222.5806 | 34.4263 | 9.5629 | 9116.6525 | 38.1696 | 10.6027 | 11937 | 49.9776 | 13.8827
29 | 95.7017 | 2.3898 | 0.7646 | 0.1224 | 0.1199 | 0.0009 | 0.0199 | 0.0135 | 0.009 | 0.0072 | 0.6704 | 0.1808 | 0.702 | 8216.6333 | 34.4014 | 9.5559 | 9110.2992 | 38.143 | 10.5953 | 11933 | 49.9613 | 13.8781 | -15.7 |  | 0,0000 | 0 | 0,0000
30 | 95.6773 | 2.413 | 0.7677 | 0.1206 | 0.1208 | 0.0033 | 0.0204 | 0.0138 | 0.0085 | 0.0076 | 0.6669 | 0.1803 | 0.7022 | 8219.2129 | 34.4122 | 9.5589 | 9113.0459 | 38.1545 | 10.5985 | 11935 | 49.9695 | 13.8804 | -14.5
31
Рівень одоризації відповідає вимогам чинних нормативних документів | [13 empty] | 8211.331 | 34.3792 | 9.5498 | 9104.4713 | 38.1186 | 10.5885
Середньозважене значення теплоти згоряння:
| Начальник Олександрівського ЛВУМГ | [8 empty] | Сурін М.А. | [10 empty] | 2017-07-03
|  | Підрозділу підприємства, якому підпорядкована лабораторія | [8 empty] | прізвище | [5 empty] | підпис |  |  |  | дата
| Начальник ВХАЛ | [8 empty] | Нечипоренко А.О. | [10 empty] | 2017-07-03
|  | Лабораторія, де здійснювалось вимірювання газу | [8 empty] | прізвище | [5 empty] | підпис |  |  |  | дата
2017-07-03
|  | Підрозділу, відповідального за облік газу за маршрутом | [8 empty] | прізвище | [5 empty] | підпис |  |  |  | дата

## додаток
Додаток до Паспорту фізико-хімічних показників природного газу. Маршрут №843
Область | ГРС, прямий споживач | Cередньозважене значення вищої теплоти згоряння
|  | ккал/м³ | МДж/м³ | кВт*год./м³
Маршрут №843 |  | 9104.4713 | 38.1186 | 10.5885
Кіровоградська | Іванківці С | 9106.1194 | 38.1255 | 10.5904
Кіровоградська | Бовтишка Польова С (КС Олександрівка) | 0 | 0 | 0
Кіровоградська | ВРТП "УГЕС" КС Олександрівка С | 0 | 0 | 0
Кіровоградська | Красносілка С | 9105.9044 | 38.1246 | 10.5902
Кіровоградська | Красносілля С | 9106.0238 | 38.1251 | 10.5903
Кіровоградська | Олександрівка С | 9105.5939 | 38.1233 | 10.5898
Черкаська | Кам`янка С | 9104.0175 | 38.1167 | 10.588
Черкаська | Чигирин С | 9105.6894 | 38.1237 | 10.5899
Начальник Олександрівського ЛВУМГ |  | Сурін М.А. |  |  | 2017-07-03
Підрозділу підприємства, якому підпорядкована лабораторія |  | прізвище |  | підпис |  | дата
Начальник ВХАЛ |  | Нечипоренко А.О. |  |  | 2017-07-03
Лабораторія, де здійснювалось вимірювання газу |  | прізвище |  | підпис |  | дата
2017-07-03
Підрозділу, відповідального за облік газу за маршрутом |  | прізвище |  | підпис |  | дата