## паспорт
ПАТ "УКРТРАНСГАЗ" | [5 empty] | ПАСПОРТ ФІЗИКО-ХІМІЧНИХ ПОКАЗНИКІВ ПРИРОДНОГО ГАЗУ №847 | [18 empty] | Маршрут №847
УМГ "ЧЕРКАСИТРАНСГАЗ" | [5 empty] | переданого Олександрівським ЛВУМГ та прийнятого ВАТ"Кіровоградгаз" , АГНКС Кіровоград 1, АГНКС Олександрія
Олександрівське ЛВУМГ
Вимірювальна хіміко-аналітична лабораторія
по газопроводу відводу "Кременчук-Кіровоград"
Свідоцтво № 3153 чинне до 06.08.2018 р. | [20 empty] | за період з 01.06.2017р. по 30.06.2017р.
Число місяця | Компонентний склад, % мол. | [11 empty] | Фізико-хімічні показники газу обчислені на основі компонентного складу, 101,325 кПа | [9 empty] | Температура точки роси вологи (Р = 3.92 МПа), °С | Температура точки роси вуглеводнів, °С | Масова концентрація сірководню, г/м3 | Масова концентрація меркаптанової сірки, г/м3 | Маса механічних домішок, г/м3
[13 empty] | Густина абсолютна, кг/м3,при 20 ºС, | Температура вимірювання/згоряння при 20/25°С
| метан, С1 | етан, С2 | пропан, С3 | ізо-бутан, і-С4 | н-бутан, н-С4 | нео-пентан, нео-С5 | ізо-пентан, і-С5 | н-пентан, н-С5 | гексани та вищі, С6+ | кисень, О2 | азот, N2 | діоксид вуглецю, CО2 |  | Теплота згоряння нижча |  |  | Теплота згоряння вища |  |  | Число Воббе вище
[14 empty] | ккал/м3 | МДж/м3 | кВт⋅год/м3 | ккал/м3 | МДж/м3 | кВт⋅год/м3 | ккал/м3 | МДж/м3 | кВт⋅год/м3
1 | [13 empty] | 8281.9577 | 34.6749 | 9.6319 | 9172.5902 | 38.4038 | 10.6677 | 11570 | 48.4428 | 13.4563
2 | [13 empty] | 8281.9577 | 34.6749 | 9.6319 | 9172.5902 | 38.4038 | 10.6677 | 11570 | 48.4428 | 13.4563
3 | [13 empty] | 8281.9577 | 34.6749 | 9.6319 | 9172.5902 | 38.4038 | 10.6677 | 11570 | 48.4428 | 13.4563
4 | [13 empty] | 8281.9577 | 34.6749 | 9.6319 | 9172.5902 | 38.4038 | 10.6677 | 11570 | 48.4428 | 13.4563
5 | [13 empty] | 8281.9577 | 34.6749 | 9.6319 | 9172.5902 | 38.4038 | 10.6677 | 11570 | 48.4428 | 13.4563
6 | [13 empty] | 8281.9577 | 34.6749 | 9.6319 | 9172.5902 | 38.4038 | 10.6677 | 11570 | 48.4428 | 13.4563
7 | [13 empty] | 8281.9577 | 34.6749 | 9.6319 | 9172.5902 | 38.4038 | 10.6677 | 11570 | 48.4428 | 13.4563
8 | 90.6575 | 4.0389 | 1.3345 | 0.14 | 0.2809 | 0.0004 | 0.0573 | 0.0747 | 0.0465 | 0.0197 | 0.6931 | 2.6563 | 0.7541 | 8259.6973 | 34.5817 | 9.606 | 9148.6578 | 38.3036 | 10.6399 | 11562 | 48.4097 | 13.4471 | -15.6
9 | [13 empty] | 8259.6973 | 34.5817 | 9.606 | 9148.6578 | 38.3036 | 10.6399 | 11562 | 48.4097 | 13.4471
10 | [13 empty] | 8259.6973 | 34.5817 | 9.606 | 9148.6578 | 38.3036 | 10.6399 | 11562 | 48.4097 | 13.4471
11 | [13 empty] | 8259.6973 | 34.5817 | 9.606 | 9148.6578 | 38.3036 | 10.6399 | 11562 | 48.4097 | 13.4471
12 | 90.2312 | 4.0422 | 1.3228 | 0.1367 | 0.2713 | 0.0058 | 0.2051 | 0.2891 | 0.1614 | 0.0061 | 0.6674 | 2.6611 | 0.7656 | 8385.0197 | 35.1064 | 9.7518 | 9283.0803 | 38.8664 | 10.7962 | 11644 | 48.7504 | 13.5418 | -14.2
13 | [13 empty] | 8385.0197 | 35.1064 | 9.7518 | 9283.0803 | 38.8664 | 10.7962 | 11644 | 48.7504 | 13.5418
14 | [13 empty] | 8385.0197 | 35.1064 | 9.7518 | 9283.0803 | 38.8664 | 10.7962 | 11644 | 48.7504 | 13.5418
15 | [13 empty] | 8385.0197 | 35.1064 | 9.7518 | 9283.0803 | 38.8664 | 10.7962 | 11644 | 48.7504 | 13.5418
16 | [13 empty] | 8385.0197 | 35.1064 | 9.7518 | 9283.0803 | 38.8664 | 10.7962 | 11644 | 48.7504 | 13.5418
17 | [13 empty] | 8385.0197 | 35.1064 | 9.7518 | 9283.0803 | 38.8664 | 10.7962 | 11644 | 48.7504 | 13.5418
18 | [13 empty] | 8385.0197 | 35.1064 | 9.7518 | 9283.0803 | 38.8664 | 10.7962 | 11644 | 48.7504 | 13.5418
19 | 90.4136 | 4.0839 | 1.3649 | 0.1344 | 0.2873 | 0.0071 | 0.1706 | 0.0476 | 0.2018 | 0.0063 | 0.6897 | 2.5929 | 0.7606 | 8343.6277 | 34.9331 | 9.7036 | 9238.8699 | 38.6813 | 10.7448 | 11626 | 48.6766 | 13.5213 | -15.9
20 | [13 empty] | 8343.6277 | 34.9331 | 9.7036 | 9238.8699 | 38.6813 | 10.7448 | 11626 | 48.6766 | 13.5213
21 | [13 empty] | 8343.6277 | 34.9331 | 9.7036 | 9238.8699 | 38.6813 | 10.7448 | 11626 | 48.6766 | 13.5213
22 | [13 empty] | 8343.6277 | 34.9331 | 9.7036 | 9238.8699 | 38.6813 | 10.7448 | 11626 | 48.6766 | 13.5213
23 | [13 empty] | 8343.6277 | 34.9331 | 9.7036 | 9238.8699 | 38.6813 | 10.7448 | 11626 | 48.6766 | 13.5213
24 | [13 empty] | 8343.6277 | 34.9331 | 9.7036 | 9238.8699 | 38.6813 | 10.7448 | 11626 | 48.6766 | 13.5213
25 | [13 empty] | 8343.6277 | 34.9331 | 9.7036 | 9238.8699 | 38.6813 | 10.7448 | 11626 | 48.6766 | 13.5213
26 | [13 empty] | 8343.6277 | 34.9331 | 9.7036 | 9238.8699 | 38.6813 | 10.7448 | 11626 | 48.6766 | 13.5213
27 | [13 empty] | 8343.6277 | 34.9331 | 9.7036 | 9238.8699 | 38.6813 | 10.7448 | 11626 | 48.6766 | 13.5213
28 | 90.8953 | 3.6569 | 1.0916 | 0.126 | 0.2572 | 0.3682 | 0.069 | 0.0524 | 0.1288 | 0.0069 | 0.5651 | 2.7827 | 0.7599 | 8312.6494 | 34.8034 | 9.6676 | 9205.5509 | 38.5418 | 10.7061 | 11590 | 48.5245 | 13.479 | -14.2 |  | 0,0 | 0 | 0,0
29 | [13 empty] | 8312.6494 | 34.8034 | 9.6676 | 9205.5509 | 38.5418 | 10.7061 | 11590 | 48.5245 | 13.479
30 | [13 empty] | 8312.6494 | 34.8034 | 9.6676 | 9205.5509 | 38.5418 | 10.7061 | 11590 | 48.5245 | 13.479
31
Рівень одоризації відповідає вимогам чинних нормативних документів | [13 empty] | 8324.8305 | 34.8544 | 9.6818 | 9218.5919 | 38.5964 | 10.7212
Середньозважене значення теплоти згоряння:
| Начальник Олександрівського ЛВУМГ | [8 empty] | Сурін М.А. | [10 empty] | 2017-07-03
|  | Підрозділу підприємства, якому підпорядкована лабораторія | [8 empty] | прізвище | [5 empty] | підпис |  |  |  | дата
| Начальник ВХАЛ | [8 empty] | Нечипоренко А.О. | [10 empty] | 2017-07-03
|  | Лабораторія, де здійснювалось вимірювання газу | [8 empty] | прізвище | [5 empty] | підпис |  |  |  | дата
2017-07-03
|  | Підрозділу, відповідального за облік газу за маршрутом | [8 empty] | прізвище | [5 empty] | підпис |  |  |  | дата

## додаток
Додаток до Паспорту фізико-хімічних показників природного газу. Маршрут №847
Область | ГРС, прямий споживач | Cередньозважене значення вищої теплоти згоряння
|  | ккал/м³ | МДж/м³ | кВт*год./м³
Маршрут №847 |  | 9218.5919 | 38.5964 | 10.7212
Кіровоградська | АГНКС Олександрія ( РВУ "Харківавтогаз" ) ДКК | 9219.0457 | 38.5983 | 10.7218
Кіровоградська | Богданівка ДКК | 9218.9502 | 38.5979 | 10.7216
Кіровоградська | В.Северинка ДКК | 9218.9024 | 38.5977 | 10.7216
Кіровоградська | Веселівка ДКК | 9215.0092 | 38.5814 | 10.7171
Кіровоградська | Ворошилівка ДКК | 9208.6081 | 38.5546 | 10.7096
Кіровоградська | Григор`ївка ДКК | 9218.4486 | 38.5958 | 10.7211
Кіровоградська | Дмитровка ДКК | 9218.4247 | 38.5957 | 10.721
Кіровоградська | Знам`янка ДКК | 9218.4964 | 38.596 | 10.7211
Кіровоградська | Кіровоград ГРС-1 ДКК, місто | 0 | 0 | 0
Кіровоградська | Кіровоград ГРС-1, лінія на АНГКС, Обознівку | 9220.1922 | 38.6031 | 10.7231
Кіровоградська | Кіровоград ГРС-1, промисловість | 9218.6158 | 38.5965 | 10.7213
Кіровоградська | Казарня ДКК | 9218.353 | 38.5954 | 10.7209
Кіровоградська | Константинівка ДКК | 9222.9389 | 38.6146 | 10.7263
Кіровоградська | Озера ДКК | 9212.7879 | 38.5721 | 10.7145
Кіровоградська | Олександрія ДКК, місто | 9218.2097 | 38.5948 | 10.7208
Начальник Олександрівського ЛВУМГ |  | Сурін М.А. |  |  | 2017-07-03
Підрозділу підприємства, якому підпорядкована лабораторія |  | прізвище |  | підпис |  | дата
Начальник ВХАЛ |  | Нечипоренко А.О. |  |  | 2017-07-03
Лабораторія, де здійснювалось вимірювання газу |  | прізвище |  | підпис |  | дата
2017-07-03
Підрозділу, відповідального за облік газу за маршрутом |  | прізвище |  | підпис |  | дата