## паспорт
ПАТ "УКРТРАНСГАЗ" | [5 empty] | ПАСПОРТ ФІЗИКО-ХІМІЧНИХ ПОКАЗНИКІВ ПРИРОДНОГО ГАЗУ №201 | [18 empty] | Маршрут №201
УМГ "ЛЬВІВТРАНСГАЗ" | [5 empty] | переданого Опарським ВУПЗГ та прийнятого РВУ "Львівавтогаз"
Опарське ВУПЗГ
Вимірювальна хіміко-аналітична лабораторія
по газопроводу "ДКС Опари-ГРС Дрогобич" (Ду 300)
Свідоцтво №РЛ 153/15 чинне до 14.12.2020 р. | [20 empty] | за період з 01.06.2017р. по 30.06.2017р.
Число місяця | Компонентний склад, % мол. | [11 empty] | Фізико-хімічні показники газу обчислені на основі компонентного складу, 101,325 кПа | [9 empty] | Температура точки роси вологи (Р = 3.92 МПа), °С | Температура точки роси вуглеводнів, °С | Масова концентрація сірководню, г/м3 | Масова концентрація меркаптанової сірки, г/м3 | Маса механічних домішок, г/м3
[13 empty] | Густина абсолютна, кг/м3,при 20 ºС, | Температура вимірювання/згоряння при 20/25°С
| метан, С1 | етан, С2 | пропан, С3 | ізо-бутан, і-С4 | н-бутан, н-С4 | нео-пентан, нео-С5 | ізо-пентан, і-С5 | н-пентан, н-С5 | гексани та вищі, С6+ | кисень, О2 | азот, N2 | діоксид вуглецю, CО2 |  | Теплота згоряння нижча |  |  | Теплота згоряння вища |  |  | Число Воббе вище
[14 empty] | ккал/м3 | МДж/м3 | кВт⋅год/м3 | ккал/м3 | МДж/м3 | кВт⋅год/м3 | ккал/м3 | МДж/м3 | кВт⋅год/м3
1 | [13 empty] | 8125.5375 | 34.02 | 9.45 | 9009.2673 | 37.72 | 10.4778 | 11875 | 49.72 | 13.8111
2 | [13 empty] | 8125.5375 | 34.02 | 9.45 | 9009.2673 | 37.72 | 10.4778 | 11875 | 49.72 | 13.8111
3 | [13 empty] | 8125.5375 | 34.02 | 9.45 | 9009.2673 | 37.72 | 10.4778 | 11875 | 49.72 | 13.8111
4 | [13 empty] | 8125.5375 | 34.02 | 9.45 | 9009.2673 | 37.72 | 10.4778 | 11875 | 49.72 | 13.8111
5 | [13 empty] | 8125.5375 | 34.02 | 9.45 | 9009.2673 | 37.72 | 10.4778 | 11875 | 49.72 | 13.8111
6 | 95.1419 | 2.6085 | 0.7572 | 0.1172 | 0.1284 | 0.0015 | 0.0334 | 0.0228 | 0.0019 | 0.0071 | 0.8021 | 0.378 | 0.7066 | 8206.7451 | 34.36 | 9.5444 | 9095.2519 | 38.08 | 10.5778 | 11873 | 49.71 | 13.8083
7 | [13 empty] | 8206.7451 | 34.36 | 9.5444 | 9095.2519 | 38.08 | 10.5778 | 11873 | 49.71 | 13.8083
8 | [13 empty] | 8206.7451 | 34.36 | 9.5444 | 9095.2519 | 38.08 | 10.5778 | 11873 | 49.71 | 13.8083
9 | [13 empty] | 8206.7451 | 34.36 | 9.5444 | 9095.2519 | 38.08 | 10.5778 | 11873 | 49.71 | 13.8083
10 | [13 empty] | 8206.7451 | 34.36 | 9.5444 | 9095.2519 | 38.08 | 10.5778 | 11873 | 49.71 | 13.8083
11 | [13 empty] | 8206.7451 | 34.36 | 9.5444 | 9095.2519 | 38.08 | 10.5778 | 11873 | 49.71 | 13.8083
12 | 94.9904 | 2.5536 | 0.6396 | 0.0913 | 0.1104 | 0.0027 | 0.0335 | 0.022 | 0.0016 | 0.0073 | 0.9063 | 0.6413 | 0.7077 | 8151.8106 | 34.13 | 9.4806 | 9033.1519 | 37.82 | 10.5056 | 11785 | 49.34 | 13.7056 |  |  | <0.0001
13 | [13 empty] | 8151.8106 | 34.13 | 9.4806 | 9033.1519 | 37.82 | 10.5056 | 11785 | 49.34 | 13.7056
14 | [13 empty] | 8151.8106 | 34.13 | 9.4806 | 9033.1519 | 37.82 | 10.5056 | 11785 | 49.34 | 13.7056
15 | [13 empty] | 8151.8106 | 34.13 | 9.4806 | 9033.1519 | 37.82 | 10.5056 | 11785 | 49.34 | 13.7056
16 | [13 empty] | 8151.8106 | 34.13 | 9.4806 | 9033.1519 | 37.82 | 10.5056 | 11785 | 49.34 | 13.7056
17 | [13 empty] | 8151.8106 | 34.13 | 9.4806 | 9033.1519 | 37.82 | 10.5056 | 11785 | 49.34 | 13.7056
18 | [13 empty] | 8151.8106 | 34.13 | 9.4806 | 9033.1519 | 37.82 | 10.5056 | 11785 | 49.34 | 13.7056
19 | 94.6102 | 2.8894 | 0.7555 | 0.1159 | 0.1377 | 0.0018 | 0.037 | 0.0267 | 0.0048 | 0.0078 | 0.8523 | 0.5609 | 0.711 | 8209.1336 | 34.37 | 9.5472 | 9097.6403 | 38.09 | 10.5806 | 11840 | 49.57 | 13.7694 |  |  |  |  | не вияв
20 | [13 empty] | 8209.1336 | 34.37 | 9.5472 | 9097.6403 | 38.09 | 10.5806 | 11840 | 49.57 | 13.7694
21 | [13 empty] | 8209.1336 | 34.37 | 9.5472 | 9097.6403 | 38.09 | 10.5806 | 11840 | 49.57 | 13.7694
22 | [13 empty] | 8209.1336 | 34.37 | 9.5472 | 9097.6403 | 38.09 | 10.5806 | 11840 | 49.57 | 13.7694
23 | [13 empty] | 8209.1336 | 34.37 | 9.5472 | 9097.6403 | 38.09 | 10.5806 | 11840 | 49.57 | 13.7694
24 | [13 empty] | 8209.1336 | 34.37 | 9.5472 | 9097.6403 | 38.09 | 10.5806 | 11840 | 49.57 | 13.7694
25 | [13 empty] | 8209.1336 | 34.37 | 9.5472 | 9097.6403 | 38.09 | 10.5806 | 11840 | 49.57 | 13.7694
26 | [13 empty] | 8209.1336 | 34.37 | 9.5472 | 9097.6403 | 38.09 | 10.5806 | 11840 | 49.57 | 13.7694
27 | 96.525 | 1.6856 | 0.4203 | 0.069 | 0.0789 | 0.001 | 0.0515 | 0.0181 | 0.003 | 0.0049 | 0.6977 | 0.445 | 0.6961 | 8096.876 | 33.9 | 9.4167 | 8975.8289 | 37.58 | 10.4389 | 11809 | 49.44 | 13.7333
28 | [13 empty] | 8096.876 | 33.9 | 9.4167 | 8975.8289 | 37.58 | 10.4389 | 11809 | 49.44 | 13.7333
29 | [13 empty] | 8096.876 | 33.9 | 9.4167 | 8975.8289 | 37.58 | 10.4389 | 11809 | 49.44 | 13.7333
30 | [13 empty] | 8096.876 | 33.9 | 9.4167 | 8975.8289 | 37.58 | 10.4389 | 11809 | 49.44 | 13.7333
31
Рівень одоризації відповідає вимогам чинних нормативних документів | [13 empty] | 8167.6222 | 34.1962 | 9.4989 | 9052.3551 | 37.9004 | 10.5279
Середньозважене значення теплоти згоряння:
| Начальник Опарського ВУПЗГ | [8 empty] | Біляк І.Б. | [10 empty] | 2017-07-03
|  | Підрозділу підприємства, якому підпорядкована лабораторія | [8 empty] | прізвище | [5 empty] | підпис |  |  |  | дата
| Технік-лаборант ІІ кат | [8 empty] | Гнатків О.Б. | [10 empty] | 2017-07-03
|  | Лабораторія, де здійснювалось вимірювання газу | [8 empty] | прізвище | [5 empty] | підпис |  |  |  | дата
| Начальник служби А, КВП, ГМ і АСУ | [8 empty] | Максимів Р.С. | [10 empty] | 2017-07-03
|  | Підрозділу, відповідального за облік газу за маршрутом | [8 empty] | прізвище | [5 empty] | підпис |  |  |  | дата

## додаток
Додаток до Паспорту фізико-хімічних показників природного газу. Маршрут №201
Область | ГРС, прямий споживач | Cередньозважене значення вищої теплоти згоряння
|  | ккал/м³ | МДж/м³ | кВт*год./м³
Маршрут №201 |  | 9052.3551 | 37.9004 | 10.5279
Львівська | АГНКС Дрогобич | 9052.3551 | 37.9004 | 10.5279
Начальник Опарського ВУПЗГ |  | Біляк І.Б. |  |  | 2017-07-03
Підрозділу підприємства, якому підпорядкована лабораторія |  | прізвище |  | підпис | дата
Технік-лаборант ІІ кат |  | Гнатків О.Б. |  |  | 2017-07-03
Лабораторія, де здійснювалось вимірювання газу |  | прізвище |  | підпис | дата
Начальник служби А, КВП, ГМ і АСУ |  | Максимів Р.С. |  |  | 2017-07-03
Підрозділу, відповідального за облік газу за маршрутом |  | прізвище |  | підпис | дата