## паспорт
ПАТ "УКРТРАНСГАЗ" | [5 empty] | ПАСПОРТ ФІЗИКО-ХІМІЧНИХ ПОКАЗНИКІВ ПРИРОДНОГО ГАЗУ №228 | [18 empty] | Маршрут №228
УМГ "ЛЬВІВТРАНСГАЗ" | [5 empty] | переданого Бібрським ЛВУМГ та прийнятого ПАТ "Львівгаз"
Бібрський п/м Бібрське ЛВУМГ
Вимірювальна хіміко-аналітична лабораторія
по газопроводу "Угерсько-Львів"
Свідоцтво № РЛ 067/13 чинне до 16.04.2018 р. | [20 empty] | за період з 01.06.2017р. по 30.06.2017р.
Число місяця | Компонентний склад, % мол. | [11 empty] | Фізико-хімічні показники газу обчислені на основі компонентного складу, 101,325 кПа | [9 empty] | Температура точки роси вологи (Р = 3.92 МПа), °С | Температура точки роси вуглеводнів, °С | Масова концентрація сірководню, г/м3 | Масова концентрація меркаптанової сірки, г/м3 | Маса механічних домішок, г/м3
[13 empty] | Густина абсолютна, кг/м3,при 20 ºС, | Температура вимірювання/згоряння при 20/25°С
| метан, С1 | етан, С2 | пропан, С3 | ізо-бутан, і-С4 | н-бутан, н-С4 | нео-пентан, нео-С5 | ізо-пентан, і-С5 | н-пентан, н-С5 | гексани та вищі, С6+ | кисень, О2 | азот, N2 | діоксид вуглецю, CО2 |  | Теплота згоряння нижча |  |  | Теплота згоряння вища |  |  | Число Воббе вище
[14 empty] | ккал/м3 | МДж/м3 | кВт⋅год/м3 | ккал/м3 | МДж/м3 | кВт⋅год/м3 | ккал/м3 | МДж/м3 | кВт⋅год/м3
1 | 94.38 | 2.9256 | 0.8108 | 0.1127 | 0.1249 | 0.0023 | 0.0286 | 0.0188 | 0.0153 | 0.0069 | 0.9241 | 0.65 | 0.7129 | 8201.9682 | 34.34 | 9.5389 | 9088.0865 | 38.05 | 10.5694 | 11813 | 49.46 | 13.7389 | 8.4
2 | [13 empty] | 8201.9682 | 34.34 | 9.5389 | 9088.0865 | 38.05 | 10.5694 | 11813 | 49.46 | 13.7389
3 | [13 empty] | 8201.9682 | 34.34 | 9.5389 | 9088.0865 | 38.05 | 10.5694 | 11813 | 49.46 | 13.7389
4 | [13 empty] | 8201.9682 | 34.34 | 9.5389 | 9088.0865 | 38.05 | 10.5694 | 11813 | 49.46 | 13.7389
5 | [13 empty] | 8201.9682 | 34.34 | 9.5389 | 9088.0865 | 38.05 | 10.5694 | 11813 | 49.46 | 13.7389
6 | 96.0202 | 2.1884 | 0.7081 | 0.1146 | 0.1077 | 0.0009 | 0.0203 | 0.0126 | 0.0036 | 0.0074 | 0.6547 | 0.1615 | 0.6994 | 8194.8028 | 34.31 | 9.5306 | 9080.9211 | 38.02 | 10.5611 | 11918 | 49.9 | 13.8611 | 7
7 | [13 empty] | 8194.8028 | 34.31 | 9.5306 | 9080.9211 | 38.02 | 10.5611 | 11918 | 49.9 | 13.8611
8 | [13 empty] | 8194.8028 | 34.31 | 9.5306 | 9080.9211 | 38.02 | 10.5611 | 11918 | 49.9 | 13.8611
9 | [13 empty] | 8194.8028 | 34.31 | 9.5306 | 9080.9211 | 38.02 | 10.5611 | 11918 | 49.9 | 13.8611
10 | [13 empty] | 8194.8028 | 34.31 | 9.5306 | 9080.9211 | 38.02 | 10.5611 | 11918 | 49.9 | 13.8611
11 | [13 empty] | 8194.8028 | 34.31 | 9.5306 | 9080.9211 | 38.02 | 10.5611 | 11918 | 49.9 | 13.8611
12 | [13 empty] | 8194.8028 | 34.31 | 9.5306 | 9080.9211 | 38.02 | 10.5611 | 11918 | 49.9 | 13.8611
13 | 95.7991 | 2.3505 | 0.7505 | 0.1198 | 0.1125 | 0.0023 | 0.0217 | 0.0136 | 0.0043 | 0.007 | 0.6186 | 0.2001 | 0.7014 | 8211.522 | 34.38 | 9.55 | 9102.4172 | 38.11 | 10.5861 | 11928 | 49.94 | 13.8722 | 6.4 |  | <0,0002 | <0,0001 | не вияв.
14 | [13 empty] | 8211.522 | 34.38 | 9.55 | 9102.4172 | 38.11 | 10.5861 | 11928 | 49.94 | 13.8722
15 | [13 empty] | 8211.522 | 34.38 | 9.55 | 9102.4172 | 38.11 | 10.5861 | 11928 | 49.94 | 13.8722
16 | [13 empty] | 8211.522 | 34.38 | 9.55 | 9102.4172 | 38.11 | 10.5861 | 11928 | 49.94 | 13.8722
17 | [13 empty] | 8211.522 | 34.38 | 9.55 | 9102.4172 | 38.11 | 10.5861 | 11928 | 49.94 | 13.8722
18 | [13 empty] | 8211.522 | 34.38 | 9.55 | 9102.4172 | 38.11 | 10.5861 | 11928 | 49.94 | 13.8722
19 | [13 empty] | 8211.522 | 34.38 | 9.55 | 9102.4172 | 38.11 | 10.5861 | 11928 | 49.94 | 13.8722
20 | 95.8941 | 2.3113 | 0.726 | 0.1157 | 0.1076 | 0.0024 | 0.021 | 0.0131 | 0.0041 | 0.0068 | 0.6143 | 0.1836 | 0.7004 | 8206.7451 | 34.36 | 9.5444 | 9095.2519 | 38.08 | 10.5778 | 11928 | 49.94 | 13.8722 | -4
21 | [13 empty] | 8206.7451 | 34.36 | 9.5444 | 9095.2519 | 38.08 | 10.5778 | 11928 | 49.94 | 13.8722
22 | [13 empty] | 8206.7451 | 34.36 | 9.5444 | 9095.2519 | 38.08 | 10.5778 | 11928 | 49.94 | 13.8722
23 | [13 empty] | 8206.7451 | 34.36 | 9.5444 | 9095.2519 | 38.08 | 10.5778 | 11928 | 49.94 | 13.8722
24 | [13 empty] | 8206.7451 | 34.36 | 9.5444 | 9095.2519 | 38.08 | 10.5778 | 11928 | 49.94 | 13.8722
25 | [13 empty] | 8206.7451 | 34.36 | 9.5444 | 9095.2519 | 38.08 | 10.5778 | 11928 | 49.94 | 13.8722
26 | 97.9449 | 0.927 | 0.3012 | 0.0565 | 0.0521 | 0.0021 | 0.0169 | 0.0095 | 0.0058 | 0.0067 | 0.5704 | 0.1069 | 0.684 | 8053.8837 | 33.72 | 9.3667 | 8932.8367 | 37.4 | 10.3889 | 11854 | 49.63 | 13.7861 | 19.8
27 | [13 empty] | 8053.8837 | 33.72 | 9.3667 | 8932.8367 | 37.4 | 10.3889 | 11854 | 49.63 | 13.7861
28 | [13 empty] | 8053.8837 | 33.72 | 9.3667 | 8932.8367 | 37.4 | 10.3889 | 11854 | 49.63 | 13.7861
29 | [13 empty] | 8053.8837 | 33.72 | 9.3667 | 8932.8367 | 37.4 | 10.3889 | 11854 | 49.63 | 13.7861
30 | [13 empty] | 8053.8837 | 33.72 | 9.3667 | 8932.8367 | 37.4 | 10.3889 | 11854 | 49.63 | 13.7861
31
Рівень одоризації відповідає вимогам чинних нормативних документів | [13 empty] | 8180.5437 | 34.2503 | 9.514 | 9066.8292 | 37.961 | 10.5447
Середньозважене значення теплоти згоряння:
| Начальник Бібрського ЛВУМГ | [8 empty] | Саловський Б.Й. | [10 empty] | 2017-06-30
|  | Підрозділу підприємства, якому підпорядкована лабораторія | [8 empty] | прізвище | [5 empty] | підпис |  |  |  | дата
| Керівник лабораторії | [8 empty] | Роїк Г.В. | [10 empty] | 2017-06-30
|  | Лабораторія, де здійснювалось вимірювання газу | [8 empty] | прізвище | [5 empty] | підпис |  |  |  | дата
| Начальник служби ГВ і М | [8 empty] | Карапата І.І. | [10 empty] | 2017-06-30
|  | Підрозділу, відповідального за облік газу за маршрутом | [8 empty] | прізвище | [5 empty] | підпис |  |  |  | дата

## додаток
Додаток до Паспорту фізико-хімічних показників природного газу. Маршрут №228
Область | ГРС, прямий споживач | Cередньозважене значення вищої теплоти згоряння
|  | ккал/м³ | МДж/м³ | кВт*год./м³
Маршрут №228 |  | 9066.8292 | 37.961 | 10.5447
Львівська | ТОВ Гал-кат (Холодновідка) | 9053.7643 | 37.9063 | 10.5295
Львівська | Холодновідка (АГНКС Львів-2) | 9006.0907 | 37.7067 | 10.4741
Львівська | Холодновідка (АГНКС Львів-4) | 9058.9473 | 37.928 | 10.5356
Львівська | Холодновідка (на Городок) | 9066.3276 | 37.9589 | 10.5441
Львівська | Холодновідка (на Львів) | 9083.214 | 38.0296 | 10.5638
Начальник Бібрського ЛВУМГ |  | Саловський Б.Й. |  |  | 2017-06-30
Підрозділу підприємства, якому підпорядкована лабораторія |  | прізвище |  | підпис | дата
Керівник лабораторії |  | Роїк Г.В. |  |  | 2017-06-30
Лабораторія, де здійснювалось вимірювання газу |  | прізвище |  | підпис | дата
Начальник служби ГВ і М |  | Карапата І.І. |  |  | 2017-06-30
Підрозділу, відповідального за облік газу за маршрутом |  | прізвище |  | підпис | дата