## паспорт
ПАТ "УКРТРАНСГАЗ" | [5 empty] | ПАСПОРТ ФІЗИКО-ХІМІЧНИХ ПОКАЗНИКІВ ПРИРОДНОГО ГАЗУ №235 | [18 empty] | Маршрут №235
УМГ "ЛЬВІВТРАНСГАЗ" | [5 empty] | переданого Рівненським ЛВУМГ та прийнятого ПАТ "Рівнегаз", ПАТ "Львівгаз", ТОВ "СВ Трансгаз", ТОВ "СтейтОіл", АГНКС Дубно, АГНКС Рівне, ПАТ "Дікергофф Цемент Україна"
Рівненське ЛВУМГ
Вимірювальна хіміко-аналітична лабораторія
по газопроводу "Кам`янка-Бузька - Рівне І, ІІ нитки"
Свідоцтво № РТ 0031/2015 чинне до 22.04.2020 р. | [20 empty] | за період з 01.06.2017р. по 30.06.2017р.
Число місяця | Компонентний склад, % мол. | [11 empty] | Фізико-хімічні показники газу обчислені на основі компонентного складу, 101,325 кПа | [9 empty] | Температура точки роси вологи (Р = 3.92 МПа), °С | Температура точки роси вуглеводнів, °С | Масова концентрація сірководню, г/м3 | Масова концентрація меркаптанової сірки, г/м3 | Маса механічних домішок, г/м3
[13 empty] | Густина абсолютна, кг/м3,при 20 ºС, | Температура вимірювання/згоряння при 20/25°С
| метан, С1 | етан, С2 | пропан, С3 | ізо-бутан, і-С4 | н-бутан, н-С4 | нео-пентан, нео-С5 | ізо-пентан, і-С5 | н-пентан, н-С5 | гексани та вищі, С6+ | кисень, О2 | азот, N2 | діоксид вуглецю, CО2 |  | Теплота згоряння нижча |  |  | Теплота згоряння вища |  |  | Число Воббе вище
[14 empty] | ккал/м3 | МДж/м3 | кВт⋅год/м3 | ккал/м3 | МДж/м3 | кВт⋅год/м3 | ккал/м3 | МДж/м3 | кВт⋅год/м3
1 | [13 empty] | 8218.6874 | 34.41 | 9.5583 | 9114.3595 | 38.16 | 10.6 | 11926 | 49.93 | 13.8694
2 | [13 empty] | 8218.6874 | 34.41 | 9.5583 | 9114.3595 | 38.16 | 10.6 | 11926 | 49.93 | 13.8694
3 | [13 empty] | 8218.6874 | 34.41 | 9.5583 | 9114.3595 | 38.16 | 10.6 | 11926 | 49.93 | 13.8694
4 | [13 empty] | 8218.6874 | 34.41 | 9.5583 | 9114.3595 | 38.16 | 10.6 | 11926 | 49.93 | 13.8694
5 | [13 empty] | 8218.6874 | 34.41 | 9.5583 | 9114.3595 | 38.16 | 10.6 | 11926 | 49.93 | 13.8694
6 | 93.9939 | 3.0865 | 0.9287 | 0.1303 | 0.1602 | 0.0026 | 0.0527 | 0.0446 | 0.0222 | 0.0046 | 0.9366 | 0.637 | 0.7175 | 8251.9348 | 34.5492 | 9.597 | 9141.7552 | 38.2747 | 10.6319 | 11845 | 49.5917 | 13.7755 | -9
7 | [13 empty] | 8251.9348 | 34.5492 | 9.597 | 9141.7552 | 38.2747 | 10.6319 | 11845 | 49.5917 | 13.7755
8 | [13 empty] | 8251.9348 | 34.5492 | 9.597 | 9141.7552 | 38.2747 | 10.6319 | 11845 | 49.5917 | 13.7755
9 | [13 empty] | 8251.9348 | 34.5492 | 9.597 | 9141.7552 | 38.2747 | 10.6319 | 11845 | 49.5917 | 13.7755
10 | [13 empty] | 8251.9348 | 34.5492 | 9.597 | 9141.7552 | 38.2747 | 10.6319 | 11845 | 49.5917 | 13.7755
11 | [13 empty] | 8251.9348 | 34.5492 | 9.597 | 9141.7552 | 38.2747 | 10.6319 | 11845 | 49.5917 | 13.7755
12 | 92.1212 | 3.9411 | 1.0621 | 0.13 | 0.1775 | 0.0029 | 0.0507 | 0.0447 | 0.0193 | 0.0044 | 1.2376 | 1.2085 | 0.7324 | 8254.5143 | 34.56 | 9.6 | 9140.6326 | 38.27 | 10.6306 | 11723 | 49.08 | 13.6333 | -10.1
13 | [13 empty] | 8254.5143 | 34.56 | 9.6 | 9140.6326 | 38.27 | 10.6306 | 11723 | 49.08 | 13.6333
14 | [13 empty] | 8254.5143 | 34.56 | 9.6 | 9140.6326 | 38.27 | 10.6306 | 11723 | 49.08 | 13.6333
15 | [13 empty] | 8254.5143 | 34.56 | 9.6 | 9140.6326 | 38.27 | 10.6306 | 11723 | 49.08 | 13.6333
16 | [13 empty] | 8254.5143 | 34.56 | 9.6 | 9140.6326 | 38.27 | 10.6306 | 11723 | 49.08 | 13.6333
17 | [13 empty] | 8254.5143 | 34.56 | 9.6 | 9140.6326 | 38.27 | 10.6306 | 11723 | 49.08 | 13.6333
18 | [13 empty] | 8254.5143 | 34.56 | 9.6 | 9140.6326 | 38.27 | 10.6306 | 11723 | 49.08 | 13.6333
19 | 95.6312 | 2.4263 | 0.7581 | 0.1192 | 0.1164 | 0.0026 | 0.0204 | 0.0204 | 0.0189 | 0.0047 | 0.6978 | 0.184 | 0.7027 | 8218.6874 | 34.41 | 9.5583 | 9109.5826 | 38.14 | 10.5944 | 11926 | 49.93 | 13.8694 | -9.5
20 | [13 empty] | 8218.6874 | 34.41 | 9.5583 | 9109.5826 | 38.14 | 10.5944 | 11926 | 49.93 | 13.8694
21 | [13 empty] | 8218.6874 | 34.41 | 9.5583 | 9109.5826 | 38.14 | 10.5944 | 11926 | 49.93 | 13.8694
22 | [13 empty] | 8218.6874 | 34.41 | 9.5583 | 9109.5826 | 38.14 | 10.5944 | 11926 | 49.93 | 13.8694
23 | [13 empty] | 8218.6874 | 34.41 | 9.5583 | 9109.5826 | 38.14 | 10.5944 | 11926 | 49.93 | 13.8694
24 | [13 empty] | 8218.6874 | 34.41 | 9.5583 | 9109.5826 | 38.14 | 10.5944 | 11926 | 49.93 | 13.8694
25 | [13 empty] | 8218.6874 | 34.41 | 9.5583 | 9109.5826 | 38.14 | 10.5944 | 11926 | 49.93 | 13.8694
26 | 95.6782 | 2.3939 | 0.7629 | 0.1236 | 0.1225 | 0.0021 | 0.0221 | 0.0269 | 0.0217 | 0.0044 | 0.6736 | 0.1681 | 0.7027 | 8225.8528 | 34.44 | 9.5667 | 9116.748 | 38.17 | 10.6028 | 11935 | 49.97 | 13.8806 | -11.5
27 | [13 empty] | 8225.8528 | 34.44 | 9.5667 | 9116.748 | 38.17 | 10.6028 | 11935 | 49.97 | 13.8806
28 | [13 empty] | 8225.8528 | 34.44 | 9.5667 | 9116.748 | 38.17 | 10.6028 | 11935 | 49.97 | 13.8806
29 | [13 empty] | 8225.8528 | 34.44 | 9.5667 | 9116.748 | 38.17 | 10.6028 | 11935 | 49.97 | 13.8806
30 | [13 empty] | 8225.8528 | 34.44 | 9.5667 | 9116.748 | 38.17 | 10.6028 | 11935 | 49.97 | 13.8806 |  |  | <0.0002 | 0.0002 | не виявлено
31
Рівень одоризації відповідає вимогам чинних нормативних документів | [13 empty] | 8234.714 | 34.4771 | 9.577 | 9125.1315 | 38.2051 | 10.6125
Середньозважене значення теплоти згоряння:
| Начальник Рівненського ЛВУМГ | [8 empty] | Олійник І.Я. | [10 empty] | 2017-07-03
|  | Підрозділу підприємства, якому підпорядкована лабораторія | [8 empty] | прізвище | [5 empty] | підпис |  |  |  | дата
| Хімік ВХАЛ | [8 empty] | Шевчук М.О. | [10 empty] | 2017-07-03
|  | Лабораторія, де здійснювалось вимірювання газу | [8 empty] | прізвище | [5 empty] | підпис |  |  |  | дата
| Начальник служби ГВ і М | [8 empty] | Кузьмін А.Б. | [10 empty] | 2017-07-03
|  | Підрозділу, відповідального за облік газу за маршрутом | [8 empty] | прізвище | [5 empty] | підпис |  |  |  | дата

## додаток
Додаток до Паспорту фізико-хімічних показників природного газу. Маршрут №235
Область | ГРС, прямий споживач | Cередньозважене значення вищої теплоти згоряння
|  | ккал/м³ | МДж/м³ | кВт*год./м³
Маршрут №235 |  | 9125.1315 | 38.2051 | 10.6125
Львівська | Радивилів (Шнирів, Львівська обл.) | 9125.0121 | 38.2046 | 10.6124
Рівненська | АГНКС Дубно | 9125.3465 | 38.206 | 10.6128
Рівненська | АГНКС Свтрансгаз | 9125.2031 | 38.2054 | 10.6126
Рівненська | АГНКС ТОВ "СТЕЙТ ОІЛ"/АГНКС ТОВ"Метан" м.Рiвне (привязка !) | 0 | 0 | 0
Рівненська | Варковичі | 9125.1554 | 38.2052 | 10.6126
Рівненська | Гоща | 9124.8926 | 38.2041 | 10.6123
Рівненська | Грушвиця | 9125.1315 | 38.2051 | 10.6125
Рівненська | Демидівка | 9124.8926 | 38.2041 | 10.6123
Рівненська | Дубно | 9125.2987 | 38.2058 | 10.6127
Рівненська | Здолбунів (ПАТ "Волинь-цемент")/ (ВАТ "Волинь-цемент") | 9124.6299 | 38.203 | 10.6119
Рівненська | Здолбунів (м.Здолбунів) | 9124.9882 | 38.2045 | 10.6124
Рівненська | Здолбунів (селище) | 9125.2748 | 38.2057 | 10.6127
Рівненська | Козин | 9125.1076 | 38.205 | 10.6125
Рівненська | Корнин ("Перемога") | 9125.7047 | 38.2075 | 10.6132
Рівненська | Мізоч | 9124.821 | 38.2038 | 10.6122
Рівненська | Млинів | 9124.3911 | 38.202 | 10.6117
Рівненська | Оженіне | 9125.0598 | 38.2048 | 10.6124
Рівненська | Остріг | 9125.2509 | 38.2056 | 10.6127
Рівненська | Пляшівка | 9125.9436 | 38.2085 | 10.6135
Рівненська | Рівне-1, лінія на АГНКС РВУ "ЛТГ" | 9124.3672 | 38.2019 | 10.6116
Рівненська | Рівне-1, лінія на місто | 9125.3465 | 38.206 | 10.6128
Рівненська | Радивилів | 9124.2 | 38.2012 | 10.6114
Рівненська | Стовпець | 9124.7732 | 38.2036 | 10.6121
Рівненська | Урвенна | 9124.8926 | 38.2041 | 10.6123
Рівненська | Ярославичі, замір | 9125.227 | 38.2055 | 10.6126
Начальник Рівненського ЛВУМГ |  | Олійник І.Я. |  |  | 2017-07-03
Підрозділу підприємства, якому підпорядкована лабораторія |  | прізвище |  | підпис | дата
Хімік ВХАЛ |  | Шевчук М.О. |  |  | 2017-07-03
Лабораторія, де здійснювалось вимірювання газу |  | прізвище |  | підпис | дата
Начальник служби ГВ і М |  | Кузьмін А.Б. |  |  | 2017-07-03
Підрозділу, відповідального за облік газу за маршрутом |  | прізвище |  | підпис | дата