## паспорт
ПАТ "УКРТРАНСГАЗ" | [5 empty] | ПАСПОРТ ФІЗИКО-ХІМІЧНИХ ПОКАЗНИКІВ ПРИРОДНОГО ГАЗУ №238 | [18 empty] | Маршрут №238
УМГ "ЛЬВІВТРАНСГАЗ" | [5 empty] | переданого Бібрським ЛВУМГ та прийнятого ПАТ "Львівгаз"
Комарнівський ПМ Бібрське ЛВУМГ
Вимірювальна хіміко-аналітична лабораторія
по газопроводу "Комарно-Яворів" (Ду 500)
Свідоцтво № РЛ 157/15 чинне до 14.12.2020 р. | [20 empty] | за період з 01.06.2017р. по 30.06.2017р.
Число місяця | Компонентний склад, % мол. | [11 empty] | Фізико-хімічні показники газу обчислені на основі компонентного складу, 101,325 кПа | [9 empty] | Температура точки роси вологи (Р = 3.92 МПа), °С | Температура точки роси вуглеводнів, °С | Масова концентрація сірководню, г/м3 | Масова концентрація меркаптанової сірки, г/м3 | Маса механічних домішок, г/м3
[13 empty] | Густина абсолютна, кг/м3,при 20 ºС, | Температура вимірювання/згоряння при 20/25°С
| метан, С1 | етан, С2 | пропан, С3 | ізо-бутан, і-С4 | н-бутан, н-С4 | нео-пентан, нео-С5 | ізо-пентан, і-С5 | н-пентан, н-С5 | гексани та вищі, С6+ | кисень, О2 | азот, N2 | діоксид вуглецю, CО2 |  | Теплота згоряння нижча |  |  | Теплота згоряння вища |  |  | Число Воббе вище
[14 empty] | ккал/м3 | МДж/м3 | кВт⋅год/м3 | ккал/м3 | МДж/м3 | кВт⋅год/м3 | ккал/м3 | МДж/м3 | кВт⋅год/м3
1 | [13 empty] | 7958.3454 | 33.32 | 9.2556 | 8830.1329 | 36.97 | 10.2694 | 11782 | 49.33 | 13.7028
2 | [13 empty] | 7958.3454 | 33.32 | 9.2556 | 8830.1329 | 36.97 | 10.2694 | 11782 | 49.33 | 13.7028
3 | [13 empty] | 7958.3454 | 33.32 | 9.2556 | 8830.1329 | 36.97 | 10.2694 | 11782 | 49.33 | 13.7028
4 | [13 empty] | 7958.3454 | 33.32 | 9.2556 | 8830.1329 | 36.97 | 10.2694 | 11782 | 49.33 | 13.7028
5 | [13 empty] | 7958.3454 | 33.32 | 9.2556 | 8830.1329 | 36.97 | 10.2694 | 11782 | 49.33 | 13.7028
6 | [13 empty] | 7958.3454 | 33.32 | 9.2556 | 8830.1329 | 36.97 | 10.2694 | 11782 | 49.33 | 13.7028
7 | [13 empty] | 7958.3454 | 33.32 | 9.2556 | 8830.1329 | 36.97 | 10.2694 | 11782 | 49.33 | 13.7028
8 | 98.7569 | 0.2375 | 0.0666 | 0.0386 | 0.0106 | 0.001 | 0.0147 | 0.0034 | 0.0071 | 0.0071 | 0.6425 | 0.2147 | 0.6776 | 7953.5685 | 33.3 | 9.25 | 8830.1329 | 36.97 | 10.2694 | 11763 | 49.25 | 13.6806
9 | [13 empty] | 7953.5685 | 33.3 | 9.25 | 8830.1329 | 36.97 | 10.2694 | 11763 | 49.25 | 13.6806
10 | [13 empty] | 7953.5685 | 33.3 | 9.25 | 8830.1329 | 36.97 | 10.2694 | 11763 | 49.25 | 13.6806
11 | [13 empty] | 7953.5685 | 33.3 | 9.25 | 8830.1329 | 36.97 | 10.2694 | 11763 | 49.25 | 13.6806
12 | [13 empty] | 7953.5685 | 33.3 | 9.25 | 8830.1329 | 36.97 | 10.2694 | 11763 | 49.25 | 13.6806
13 | [13 empty] | 7953.5685 | 33.3 | 9.25 | 8830.1329 | 36.97 | 10.2694 | 11763 | 49.25 | 13.6806
14 | 98.7388 | 0.2444 | 0.0692 | 0.0412 | 0.011 | 0.001 | 0.0154 | 0.0034 | 0.0082 | 0.0067 | 0.6373 | 0.2243 | 0.6779 | 7955.9569 | 33.31 | 9.2528 | 8830.1329 | 36.97 | 10.2694 | 11773 | 49.29 | 13.6917
15 | [13 empty] | 7955.9569 | 33.31 | 9.2528 | 8830.1329 | 36.97 | 10.2694 | 11773 | 49.29 | 13.6917
16 | [13 empty] | 7955.9569 | 33.31 | 9.2528 | 8830.1329 | 36.97 | 10.2694 | 11773 | 49.29 | 13.6917
17 | [13 empty] | 7955.9569 | 33.31 | 9.2528 | 8830.1329 | 36.97 | 10.2694 | 11773 | 49.29 | 13.6917
18 | [13 empty] | 7955.9569 | 33.31 | 9.2528 | 8830.1329 | 36.97 | 10.2694 | 11773 | 49.29 | 13.6917
19 | [13 empty] | 7955.9569 | 33.31 | 9.2528 | 8830.1329 | 36.97 | 10.2694 | 11773 | 49.29 | 13.6917
20 | [13 empty] | 7955.9569 | 33.31 | 9.2528 | 8830.1329 | 36.97 | 10.2694 | 11773 | 49.29 | 13.6917
21 | [13 empty] | 7955.9569 | 33.31 | 9.2528 | 8830.1329 | 36.97 | 10.2694 | 11773 | 49.29 | 13.6917
22 | 98.7796 | 0.2352 | 0.0656 | 0.0378 | 0.0103 | 0.001 | 0.0146 | 0.0033 | 0.0084 | 0.0072 | 0.6245 | 0.2133 | 0.6775 | 7955.9569 | 33.31 | 9.2528 | 8830.1329 | 36.97 | 10.2694 | 11775 | 49.3 | 13.6944 |  |  | 0.0001 | 0.0002 | не виявл.
23 | [13 empty] | 7955.9569 | 33.31 | 9.2528 | 8830.1329 | 36.97 | 10.2694 | 11775 | 49.3 | 13.6944
24 | [13 empty] | 7955.9569 | 33.31 | 9.2528 | 8830.1329 | 36.97 | 10.2694 | 11775 | 49.3 | 13.6944
25 | [13 empty] | 7955.9569 | 33.31 | 9.2528 | 8830.1329 | 36.97 | 10.2694 | 11775 | 49.3 | 13.6944
26 | [13 empty] | 7955.9569 | 33.31 | 9.2528 | 8830.1329 | 36.97 | 10.2694 | 11775 | 49.3 | 13.6944
27 | 98.7514 | 0.241 | 0.0675 | 0.0392 | 0.0105 | 0.001 | 0.0154 | 0.0041 | 0.0083 | 0.0079 | 0.6335 | 0.2207 | 0.6778 | 7955.9569 | 33.31 | 9.2528 | 8830.1329 | 36.97 | 10.2694 | 11773 | 49.29 | 13.6917
28 | [13 empty] | 7955.9569 | 33.31 | 9.2528 | 8830.1329 | 36.97 | 10.2694 | 11773 | 49.29 | 13.6917
29 | [13 empty] | 7955.9569 | 33.31 | 9.2528 | 8830.1329 | 36.97 | 10.2694 | 11773 | 49.29 | 13.6917
30 | [13 empty] | 7955.9569 | 33.31 | 9.2528 | 8830.1329 | 36.97 | 10.2694 | 11773 | 49.29 | 13.6917
31
Рівень одоризації відповідає вимогам чинних нормативних документів | [13 empty] | 7956.0525 | 33.3104 | 9.2529 | 8830.1329 | 36.97 | 10.2694
Середньозважене значення теплоти згоряння:
| Начальник Бібрського ЛВУМГ | [8 empty] | Саловський Б.Й. | [10 empty] | 2017-06-30
|  | Підрозділу підприємства, якому підпорядкована лабораторія | [8 empty] | прізвище | [5 empty] | підпис |  |  |  | дата
| Хімік ВХАЛ | [8 empty] | Іваненко О.С. | [10 empty] | 2017-06-30
|  | Лабораторія, де здійснювалось вимірювання газу | [8 empty] | прізвище | [5 empty] | підпис |  |  |  | дата
| Начальник служби ГВ і М | [8 empty] | Кузьмін Т.Б. | [10 empty] | 2017-06-30
|  | Підрозділу, відповідального за облік газу за маршрутом | [8 empty] | прізвище | [5 empty] | підпис |  |  |  | дата

## додаток
Додаток до Паспорту фізико-хімічних показників природного газу. Маршрут №238
Область | ГРС, прямий споживач | Cередньозважене значення вищої теплоти згоряння
|  | ккал/м³ | МДж/м³ | кВт*год./м³
Маршрут №238 |  | 8830.1329 | 36.97 | 10.2694
Львівська | Судова Вишня | 8830.1329 | 36.97 | 10.2694
Начальник Бібрського ЛВУМГ |  | Саловський Б.Й. |  |  | 2017-06-30
Підрозділу підприємства, якому підпорядкована лабораторія |  | прізвище |  | підпис | дата
Хімік ВХАЛ |  | Іваненко О.С. |  |  | 2017-06-30
Лабораторія, де здійснювалось вимірювання газу |  | прізвище |  | підпис | дата
Начальник служби ГВ і М |  | Кузьмін Т.Б. |  |  | 2017-06-30
Підрозділу, відповідального за облік газу за маршрутом |  | прізвище |  | підпис | дата