## паспорт
ПАТ "УКРТРАНСГАЗ" | [5 empty] | ПАСПОРТ ФІЗИКО-ХІМІЧНИХ ПОКАЗНИКІВ ПРИРОДНОГО ГАЗУ №239 | [18 empty] | Маршрут №239
УМГ "ЛЬВІВТРАНСГАЗ" | [5 empty] | переданого Бібрським ЛВУМГ та прийнятого ПАТ "Львівгаз"
Комарнівський ПМ Бібрське ЛВУМГ
Вимірювальна хіміко-аналітична лабораторія
по газопроводу "Угерсько-Львів" (Ду 1000)
Свідоцтво № РЛ 157/15 чинне до 14.12.2020 р. | [20 empty] | за період з 01.06.2017р. по 30.06.2017р.
Число місяця | Компонентний склад, % мол. | [11 empty] | Фізико-хімічні показники газу обчислені на основі компонентного складу, 101,325 кПа | [9 empty] | Температура точки роси вологи (Р = 3.92 МПа), °С | Температура точки роси вуглеводнів, °С | Масова концентрація сірководню, г/м3 | Масова концентрація меркаптанової сірки, г/м3 | Маса механічних домішок, г/м3
[13 empty] | Густина абсолютна, кг/м3,при 20 ºС, | Температура вимірювання/згоряння при 20/25°С
| метан, С1 | етан, С2 | пропан, С3 | ізо-бутан, і-С4 | н-бутан, н-С4 | нео-пентан, нео-С5 | ізо-пентан, і-С5 | н-пентан, н-С5 | гексани та вищі, С6+ | кисень, О2 | азот, N2 | діоксид вуглецю, CО2 |  | Теплота згоряння нижча |  |  | Теплота згоряння вища |  |  | Число Воббе вище
[14 empty] | ккал/м3 | МДж/м3 | кВт⋅год/м3 | ккал/м3 | МДж/м3 | кВт⋅год/м3 | ккал/м3 | МДж/м3 | кВт⋅год/м3
1 | [13 empty] | 8144.6452 | 34.1 | 9.4722 | 9023.5981 | 37.78 | 10.4944 | 11687 | 48.93 | 13.5917 | 21.5
2 | [13 empty] | 8144.6452 | 34.1 | 9.4722 | 9023.5981 | 37.78 | 10.4944 | 11687 | 48.93 | 13.5917
3 | [13 empty] | 8144.6452 | 34.1 | 9.4722 | 9023.5981 | 37.78 | 10.4944 | 11687 | 48.93 | 13.5917
4 | [13 empty] | 8144.6452 | 34.1 | 9.4722 | 9023.5981 | 37.78 | 10.4944 | 11687 | 48.93 | 13.5917
5 | [13 empty] | 8144.6452 | 34.1 | 9.4722 | 9023.5981 | 37.78 | 10.4944 | 11687 | 48.93 | 13.5917
6 | [13 empty] | 8144.6452 | 34.1 | 9.4722 | 9023.5981 | 37.78 | 10.4944 | 11687 | 48.93 | 13.5917 | 22.7
7 | 96.7061 | 1.6826 | 0.5703 | 0.096 | 0.0951 | 0.0011 | 0.0226 | 0.0142 | 0.0086 | 0.007 | 0.6577 | 0.1387 | 0.6942 | 8142.2567 | 34.09 | 9.4694 | 9028.375 | 37.8 | 10.5 | 11892 | 49.79 | 13.8306
8 | [13 empty] | 8142.2567 | 34.09 | 9.4694 | 9028.375 | 37.8 | 10.5 | 11892 | 49.79 | 13.8306
9 | [13 empty] | 8142.2567 | 34.09 | 9.4694 | 9028.375 | 37.8 | 10.5 | 11892 | 49.79 | 13.8306
10 | [13 empty] | 8142.2567 | 34.09 | 9.4694 | 9028.375 | 37.8 | 10.5 | 11892 | 49.79 | 13.8306
11 | [13 empty] | 8142.2567 | 34.09 | 9.4694 | 9028.375 | 37.8 | 10.5 | 11892 | 49.79 | 13.8306
12 | [13 empty] | 8142.2567 | 34.09 | 9.4694 | 9028.375 | 37.8 | 10.5 | 11892 | 49.79 | 13.8306
13 | 96.7583 | 1.6418 | 0.5553 | 0.1008 | 0.0963 | 0.0016 | 0.0264 | 0.0149 | 0.0073 | 0.0068 | 0.6333 | 0.1574 | 0.6941 | 8142.2567 | 34.09 | 9.4694 | 9025.9866 | 37.79 | 10.4972 | 11890 | 49.78 | 13.8278 | 15.7
14 | [13 empty] | 8142.2567 | 34.09 | 9.4694 | 9025.9866 | 37.79 | 10.4972 | 11890 | 49.78 | 13.8278
15 | [13 empty] | 8142.2567 | 34.09 | 9.4694 | 9025.9866 | 37.79 | 10.4972 | 11890 | 49.78 | 13.8278
16 | [13 empty] | 8142.2567 | 34.09 | 9.4694 | 9025.9866 | 37.79 | 10.4972 | 11890 | 49.78 | 13.8278
17 | [13 empty] | 8142.2567 | 34.09 | 9.4694 | 9025.9866 | 37.79 | 10.4972 | 11890 | 49.78 | 13.8278
18 | [13 empty] | 8142.2567 | 34.09 | 9.4694 | 9025.9866 | 37.79 | 10.4972 | 11890 | 49.78 | 13.8278
19 | [13 empty] | 8142.2567 | 34.09 | 9.4694 | 9025.9866 | 37.79 | 10.4972 | 11890 | 49.78 | 13.8278
20 | [13 empty] | 8142.2567 | 34.09 | 9.4694 | 9025.9866 | 37.79 | 10.4972 | 11890 | 49.78 | 13.8278
21 | 97.5116 | 1.2295 | 0.3939 | 0.0687 | 0.0626 | 0.00222 | 0.0154 | 0.0089 | 0.0033 | 0.0074 | 0.5758 | 0.1207 | 0.6874 | 8084.9337 | 33.85 | 9.4028 | 8966.2751 | 37.54 | 10.4278 | 11868 | 49.69 | 13.8028
22 | [13 empty] | 8084.9337 | 33.85 | 9.4028 | 8966.2751 | 37.54 | 10.4278 | 11868 | 49.69 | 13.8028
23 | [13 empty] | 8084.9337 | 33.85 | 9.4028 | 8966.2751 | 37.54 | 10.4278 | 11868 | 49.69 | 13.8028
24 | [13 empty] | 8084.9337 | 33.85 | 9.4028 | 8966.2751 | 37.54 | 10.4278 | 11868 | 49.69 | 13.8028
25 | [13 empty] | 8084.9337 | 33.85 | 9.4028 | 8966.2751 | 37.54 | 10.4278 | 11868 | 49.69 | 13.8028
26 | [13 empty] | 8084.9337 | 33.85 | 9.4028 | 8966.2751 | 37.54 | 10.4278 | 11868 | 49.69 | 13.8028 | 20
27 | 97.0289 | 1.4366 | 0.4913 | 0.0913 | 0.0921 | 0.0017 | 0.0285 | 0.0174 | 0.0185 | 0.0087 | 0.6366 | 0.1484 | 0.6922 | 8123.1491 | 34.01 | 9.4472 | 9006.8789 | 37.71 | 10.475 | 11880 | 49.74 | 13.8167 |  |  | 0.0001 | 0.0002 | не виявл.
28 | [13 empty] | 8123.1491 | 34.01 | 9.4472 | 9006.8789 | 37.71 | 10.475 | 11880 | 49.74 | 13.8167
29 | [13 empty] | 8123.1491 | 34.01 | 9.4472 | 9006.8789 | 37.71 | 10.475 | 11880 | 49.74 | 13.8167
30 | [13 empty] | 8123.1491 | 34.01 | 9.4472 | 9006.8789 | 37.71 | 10.475 | 11880 | 49.74 | 13.8167
31
Рівень одоризації відповідає вимогам чинних нормативних документів | [13 empty] | 8126.0152 | 34.022 | 9.4506 | 9008.718 | 37.7177 | 10.4771
Середньозважене значення теплоти згоряння:
| Начальник Бібрського ЛВУМГ | [8 empty] | Саловський Б.Й. | [10 empty] | 2017-06-30
|  | Підрозділу підприємства, якому підпорядкована лабораторія | [8 empty] | прізвище | [5 empty] | підпис |  |  |  | дата
| Хімік ВХАЛ | [8 empty] | Іваненко О.С. | [10 empty] | 2017-06-30
|  | Лабораторія, де здійснювалось вимірювання газу | [8 empty] | прізвище | [5 empty] | підпис |  |  |  | дата
| Начальник служби ГВ і М | [8 empty] | Кузьмін Т.Б. | [10 empty] | 2017-06-30
|  | Підрозділу, відповідального за облік газу за маршрутом | [8 empty] | прізвище | [5 empty] | підпис |  |  |  | дата

## додаток
Додаток до Паспорту фізико-хімічних показників природного газу. Маршрут №239
Область | ГРС, прямий споживач | Cередньозважене значення вищої теплоти згоряння
|  | ккал/м³ | МДж/м³ | кВт*год./м³
Маршрут №239 |  | 9008.718 | 37.7177 | 10.4771
Львівська | Устя | 9008.718 | 37.7177 | 10.4771
Начальник Бібрського ЛВУМГ |  | Саловський Б.Й. |  |  | 2017-06-30
Підрозділу підприємства, якому підпорядкована лабораторія |  | прізвище |  | підпис | дата
Хімік ВХАЛ |  | Іваненко О.С. |  |  | 2017-06-30
Лабораторія, де здійснювалось вимірювання газу |  | прізвище |  | підпис | дата
Начальник служби ГВ і М |  | Кузьмін Т.Б. |  |  | 2017-06-30
Підрозділу, відповідального за облік газу за маршрутом |  | прізвище |  | підпис | дата