## паспорт
ПАТ "УКРТРАНСГАЗ" | [5 empty] | ПАСПОРТ ФІЗИКО-ХІМІЧНИХ ПОКАЗНИКІВ ПРИРОДНОГО ГАЗУ №261 | [18 empty] | Маршрут №261
УМГ "ЛЬВІВТРАНСГАЗ" | [5 empty] | переданого Стрийським ВУПЗГ та прийнятого ПАТ "Львівгаз"
Угерське ВВР і СП
Вимірювальна хіміко-аналітична лабораторія
по газопроводу "Іваники-Пукеничі" (Ду 500)
Свідоцтво № РЛ 018/13 чинне до 04.02.2018р. | [20 empty] | за період з 01.06.2017р. по 30.06.2017р.
Число місяця | Компонентний склад, % мол. | [11 empty] | Фізико-хімічні показники газу обчислені на основі компонентного складу, 101,325 кПа | [9 empty] | Температура точки роси вологи (Р = 3.92 МПа), °С | Температура точки роси вуглеводнів, °С | Масова концентрація сірководню, г/м3 | Масова концентрація меркаптанової сірки, г/м3 | Маса механічних домішок, г/м3
[13 empty] | Густина абсолютна, кг/м3,при 20 ºС, | Температура вимірювання/згоряння при 20/25°С
| метан, С1 | етан, С2 | пропан, С3 | ізо-бутан, і-С4 | н-бутан, н-С4 | нео-пентан, нео-С5 | ізо-пентан, і-С5 | н-пентан, н-С5 | гексани та вищі, С6+ | кисень, О2 | азот, N2 | діоксид вуглецю, CО2 |  | Теплота згоряння нижча |  |  | Теплота згоряння вища |  |  | Число Воббе вище
[14 empty] | ккал/м3 | МДж/м3 | кВт⋅год/м3 | ккал/м3 | МДж/м3 | кВт⋅год/м3 | ккал/м3 | МДж/м3 | кВт⋅год/м3
1 | [13 empty] | 8180.3527 | 34.2495 | 9.5138 | 9070.1969 | 37.9751 | 10.5486 | 11867 | 49.6865 | 13.8018
2 | [13 empty] | 8180.3527 | 34.2495 | 9.5138 | 9070.1969 | 37.9751 | 10.5486 | 11867 | 49.6865 | 13.8018
3 | [13 empty] | 8180.3527 | 34.2495 | 9.5138 | 9070.1969 | 37.9751 | 10.5486 | 11867 | 49.6865 | 13.8018
4 | [13 empty] | 8180.3527 | 34.2495 | 9.5138 | 9070.1969 | 37.9751 | 10.5486 | 11867 | 49.6865 | 13.8018
5 | [13 empty] | 8180.3527 | 34.2495 | 9.5138 | 9070.1969 | 37.9751 | 10.5486 | 11867 | 49.6865 | 13.8018
6 | [13 empty] | 8180.3527 | 34.2495 | 9.5138 | 9070.1969 | 37.9751 | 10.5486 | 11867 | 49.6865 | 13.8018
7 | [13 empty] | 8180.3527 | 34.2495 | 9.5138 | 9070.1969 | 37.9751 | 10.5486 | 11867 | 49.6865 | 13.8018 | 20.7 | 2
8 | [13 empty] | 8180.3527 | 34.2495 | 9.5138 | 9070.1969 | 37.9751 | 10.5486 | 11867 | 49.6865 | 13.8018
9 | [13 empty] | 8180.3527 | 34.2495 | 9.5138 | 9070.1969 | 37.9751 | 10.5486 | 11867 | 49.6865 | 13.8018
10 | [13 empty] | 8180.3527 | 34.2495 | 9.5138 | 9070.1969 | 37.9751 | 10.5486 | 11867 | 49.6865 | 13.8018
11 | [13 empty] | 8180.3527 | 34.2495 | 9.5138 | 9070.1969 | 37.9751 | 10.5486 | 11867 | 49.6865 | 13.8018
12 | [13 empty] | 8180.3527 | 34.2495 | 9.5138 | 9070.1969 | 37.9751 | 10.5486 | 11867 | 49.6865 | 13.8018
13 | [13 empty] | 8180.3527 | 34.2495 | 9.5138 | 9070.1969 | 37.9751 | 10.5486 | 11867 | 49.6865 | 13.8018 | 29 | 9.1
14 | 96.2513 | 1.045 | 0.7026 | 0.1732 | 0.2407 | 0.0016 | 0.1089 | 0.0784 | 0.1246 | 0.0089 | 1.1486 | 0.1162 | 0.7051 | 8197.048 | 34.3194 | 9.5332 | 9088.0865 | 38.05 | 10.5694 | 11878 | 49.73 | 13.8139
15 | [13 empty] | 8197.048 | 34.3194 | 9.5332 | 9088.0865 | 38.05 | 10.5694 | 11878 | 49.73 | 13.8139 |  |  | <0,0001 | <0,0002 | не виявл
16 | [13 empty] | 8197.048 | 34.3194 | 9.5332 | 9088.0865 | 38.05 | 10.5694 | 11878 | 49.73 | 13.8139
17 | [13 empty] | 8197.048 | 34.3194 | 9.5332 | 9088.0865 | 38.05 | 10.5694 | 11878 | 49.73 | 13.8139
18 | [13 empty] | 8197.048 | 34.3194 | 9.5332 | 9088.0865 | 38.05 | 10.5694 | 11878 | 49.73 | 13.8139
19 | [13 empty] | 8197.048 | 34.3194 | 9.5332 | 9088.0865 | 38.05 | 10.5694 | 11878 | 49.73 | 13.8139
20 | [13 empty] | 8197.048 | 34.3194 | 9.5332 | 9088.0865 | 38.05 | 10.5694 | 11878 | 49.73 | 13.8139 | 29.8 | 10.1
21 | 96.198 | 1.0565 | 0.711 | 0.172 | 0.2426 | 0.0022 | 0.1065 | 0.0764 | 0.1646 | 0.0094 | 1.1463 | 0.1145 | 0.7063 | 8210.6383 | 34.3763 | 9.549 | 9102.4172 | 38.11 | 10.5861 | 11887 | 49.7675 | 13.8243
22 | [13 empty] | 8210.6383 | 34.3763 | 9.549 | 9102.4172 | 38.11 | 10.5861 | 11887 | 49.7675 | 13.8243
23 | [13 empty] | 8210.6383 | 34.3763 | 9.549 | 9102.4172 | 38.11 | 10.5861 | 11887 | 49.7675 | 13.8243
24 | [13 empty] | 8210.6383 | 34.3763 | 9.549 | 9102.4172 | 38.11 | 10.5861 | 11887 | 49.7675 | 13.8243
25 | [13 empty] | 8210.6383 | 34.3763 | 9.549 | 9102.4172 | 38.11 | 10.5861 | 11887 | 49.7675 | 13.8243
26 | [13 empty] | 8210.6383 | 34.3763 | 9.549 | 9102.4172 | 38.11 | 10.5861 | 11887 | 49.7675 | 13.8243 | 27 | 10.3
27 | 95.9658 | 1.1384 | 0.7852 | 0.1919 | 0.268 | 0.0015 | 0.1203 | 0.0872 | 0.1892 | 0.0091 | 1.1315 | 0.1119 | 0.7096 | 8247.3489 | 34.53 | 9.5917 | 9143.0211 | 38.28 | 10.6333 | 11911 | 49.87 | 13.8528
28 | [13 empty] | 8247.3489 | 34.53 | 9.5917 | 9143.0211 | 38.28 | 10.6333 | 11911 | 49.87 | 13.8528
29 | [13 empty] | 8247.3489 | 34.53 | 9.5917 | 9143.0211 | 38.28 | 10.6333 | 11911 | 49.87 | 13.8528
30 | [13 empty] | 8247.3489 | 34.53 | 9.5917 | 9143.0211 | 38.28 | 10.6333 | 11911 | 49.87 | 13.8528
31
Рівень одоризації відповідає вимогам чинних нормативних документів | [13 empty] | 8198.0511 | 34.3236 | 9.5343 | 9089.2568 | 38.0549 | 10.5708
Середньозважене значення теплоти згоряння:
| Керівник Угерського ВВР і СП | [8 empty] | Корчак Р.Б. | [10 empty] | 2017-06-30
|  | Підрозділу підприємства, якому підпорядкована лабораторія | [8 empty] | прізвище | [5 empty] | підпис |  |  |  | дата
| Завідувач ВХАЛ | [8 empty] | Садовська А.Я. | [10 empty] | 2017-06-30
|  | Лабораторія, де здійснювалось вимірювання газу | [8 empty] | прізвище | [5 empty] | підпис |  |  |  | дата
| Начальник служби ГВ і М | [8 empty] | Дурда А.Я. | [10 empty] | 2017-06-30
|  | Підрозділу, відповідального за облік газу за маршрутом | [8 empty] | прізвище | [5 empty] | підпис |  |  |  | дата

## додаток
Додаток до Паспорту фізико-хімічних показників природного газу. Маршрут №261
Область | ГРС, прямий споживач | Cередньозважене значення вищої теплоти згоряння
|  | ккал/м³ | МДж/м³ | кВт*год./м³
Маршрут №261 |  | 9089.2568 | 38.0549 | 10.5708
Львівська | Н.Стинава | 9089.2568 | 38.0549 | 10.5708
Львівська | Нежухів (м.Стрий) | 0 | 0 | 0
Керівник Угерського ВВР і СП |  | Корчак Р.Б. |  |  | .07.2017
Підрозділу підприємства, якому підпорядкована лабораторія |  | прізвище |  | підпис | дата
Завідувач ВХАЛ |  | Садовська А.Я. |  |  | .07.2017
Лабораторія, де здійснювалось вимірювання газу |  | прізвище |  | підпис | дата
Начальник служби ГВ і М |  | Дурда А.Я. |  |  | .07.2017
Підрозділу, відповідального за облік газу за маршрутом |  | прізвище |  | підпис | дата