## паспорт
ПАТ "УКРТРАНСГАЗ" | [5 empty] | ПАСПОРТ ФІЗИКО-ХІМІЧНИХ ПОКАЗНИКІВ ПРИРОДНОГО ГАЗУ №204 | [18 empty] | Маршрут №204
УМГ "ЛЬВІВТРАНСГАЗ" | [5 empty] | переданого Рівненським ЛВУМГ та прийнятого ПАТ "Рівнегаз", АГНКС "Топеко Менеджмент"
Рівненське ЛВУМГ
Вимірювальна хіміко-аналітична лабораторія
по газопроводу "Турійськ-Луцьк-Рівне"
Свідоцтво № РТ 0031/2015 чинне до 22.04.2020 р. | [20 empty] | за період з 01.06.2017р. по 30.06.2017р.
Число місяця | Компонентний склад, % мол. | [11 empty] | Фізико-хімічні показники газу обчислені на основі компонентного складу, 101,325 кПа | [9 empty] | Температура точки роси вологи (Р = 3.92 МПа), °С | Температура точки роси вуглеводнів, °С | Масова концентрація сірководню, г/м3 | Масова концентрація меркаптанової сірки, г/м3 | Маса механічних домішок, г/м3
[13 empty] | Густина абсолютна, кг/м3,при 20 ºС, | Температура вимірювання/згоряння при 20/25°С
| метан, С1 | етан, С2 | пропан, С3 | ізо-бутан, і-С4 | н-бутан, н-С4 | нео-пентан, нео-С5 | ізо-пентан, і-С5 | н-пентан, н-С5 | гексани та вищі, С6+ | кисень, О2 | азот, N2 | діоксид вуглецю, CО2 |  | Теплота згоряння нижча |  |  | Теплота згоряння вища |  |  | Число Воббе вище
[14 empty] | ккал/м3 | МДж/м3 | кВт⋅год/м3 | ккал/м3 | МДж/м3 | кВт⋅год/м3 | ккал/м3 | МДж/м3 | кВт⋅год/м3
1 | [13 empty] | 8221.0759 | 34.42 | 9.5611 | 9116.748 | 38.17 | 10.6028 | 11947 | 50.02 | 13.8944
2 | [13 empty] | 8221.0759 | 34.42 | 9.5611 | 9116.748 | 38.17 | 10.6028 | 11947 | 50.02 | 13.8944
3 | [13 empty] | 8221.0759 | 34.42 | 9.5611 | 9116.748 | 38.17 | 10.6028 | 11947 | 50.02 | 13.8944
4 | [13 empty] | 8221.0759 | 34.42 | 9.5611 | 9116.748 | 38.17 | 10.6028 | 11947 | 50.02 | 13.8944
5 | [13 empty] | 8221.0759 | 34.42 | 9.5611 | 9116.748 | 38.17 | 10.6028 | 11947 | 50.02 | 13.8944
6 | [13 empty] | 8221.0759 | 34.42 | 9.5611 | 9116.748 | 38.17 | 10.6028 | 11947 | 50.02 | 13.8944
7 | 95.2002 | 2.5702 | 0.8293 | 0.1274 | 0.1428 | 0.0027 | 0.0447 | 0.0431 | 0.0119 | 0.0043 | 0.7468 | 0.2765 | 0.7072 | 8242.572 | 34.51 | 9.5861 | 9133.4672 | 38.24 | 10.6222 | 11918 | 49.9 | 13.8611
8 | [13 empty] | 8242.572 | 34.51 | 9.5861 | 9133.4672 | 38.24 | 10.6222 | 11918 | 49.9 | 13.8611
9 | [13 empty] | 8242.572 | 34.51 | 9.5861 | 9133.4672 | 38.24 | 10.6222 | 11918 | 49.9 | 13.8611
10 | [13 empty] | 8242.572 | 34.51 | 9.5861 | 9133.4672 | 38.24 | 10.6222 | 11918 | 49.9 | 13.8611
11 | [13 empty] | 8242.572 | 34.51 | 9.5861 | 9133.4672 | 38.24 | 10.6222 | 11918 | 49.9 | 13.8611
12 | [13 empty] | 8242.572 | 34.51 | 9.5861 | 9133.4672 | 38.24 | 10.6222 | 11918 | 49.9 | 13.8611
13 | 92.1392 | 3.9301 | 1.0584 | 0.1285 | 0.1764 | 0.0031 | 0.0515 | 0.0444 | 0.022 | 0.0044 | 1.2309 | 1.2111 | 0.7323 | 8254.5143 | 34.56 | 9.6 | 9140.6326 | 38.27 | 10.6306 | 11723 | 49.08 | 13.6333
14 | [13 empty] | 8254.5143 | 34.56 | 9.6 | 9140.6326 | 38.27 | 10.6306 | 11723 | 49.08 | 13.6333
15 | [13 empty] | 8254.5143 | 34.56 | 9.6 | 9140.6326 | 38.27 | 10.6306 | 11723 | 49.08 | 13.6333
16 | [13 empty] | 8254.5143 | 34.56 | 9.6 | 9140.6326 | 38.27 | 10.6306 | 11723 | 49.08 | 13.6333
17 | [13 empty] | 8254.5143 | 34.56 | 9.6 | 9140.6326 | 38.27 | 10.6306 | 11723 | 49.08 | 13.6333
18 | [13 empty] | 8254.5143 | 34.56 | 9.6 | 9140.6326 | 38.27 | 10.6306 | 11723 | 49.08 | 13.6333
19 | [13 empty] | 8254.5143 | 34.56 | 9.6 | 9140.6326 | 38.27 | 10.6306 | 11723 | 49.08 | 13.6333
20 | 95.6331 | 2.4323 | 0.76 | 0.1212 | 0.1178 | 0.0016 | 0.0206 | 0.0209 | 0.0218 | 0.0043 | 0.6827 | 0.1837 | 0.7028 | 8156.5875 | 34.15 | 9.4861 | 9111.9711 | 38.15 | 10.5972 | 11692 | 48.95 | 13.5972
21 | [13 empty] | 8156.5875 | 34.15 | 9.4861 | 9111.9711 | 38.15 | 10.5972 | 11692 | 48.95 | 13.5972
22 | [13 empty] | 8156.5875 | 34.15 | 9.4861 | 9111.9711 | 38.15 | 10.5972 | 11692 | 48.95 | 13.5972
23 | [13 empty] | 8156.5875 | 34.15 | 9.4861 | 9111.9711 | 38.15 | 10.5972 | 11692 | 48.95 | 13.5972
24 | [13 empty] | 8156.5875 | 34.15 | 9.4861 | 9111.9711 | 38.15 | 10.5972 | 11692 | 48.95 | 13.5972
25 | [13 empty] | 8156.5875 | 34.15 | 9.4861 | 9111.9711 | 38.15 | 10.5972 | 11692 | 48.95 | 13.5972
26 | [13 empty] | 8156.5875 | 34.15 | 9.4861 | 9111.9711 | 38.15 | 10.5972 | 11692 | 48.95 | 13.5972
27 | 95.6854 | 2.4034 | 0.7665 | 0.1239 | 0.1215 | 0.0018 | 0.0226 | 0.0227 | 0.0182 | 0.0044 | 0.6658 | 0.1638 | 0.7025 | 8225.8528 | 34.44 | 9.5667 | 9116.748 | 38.17 | 10.6028 | 11938 | 49.98 | 13.8833
28 | [13 empty] | 8225.8528 | 34.44 | 9.5667 | 9116.748 | 38.17 | 10.6028 | 11938 | 49.98 | 13.8833
29 | [13 empty] | 8225.8528 | 34.44 | 9.5667 | 9116.748 | 38.17 | 10.6028 | 11938 | 49.98 | 13.8833 |  |  | <0.0001 | <0.0002 | не виявлено
30 | [13 empty] | 8225.8528 | 34.44 | 9.5667 | 9116.748 | 38.17 | 10.6028 | 11938 | 49.98 | 13.8833
31
Рівень одоризації відповідає вимогам чинних нормативних документів | [13 empty] | 8218.0187 | 34.4072 | 9.5576 | 9124.3194 | 38.2017 | 10.6116
Середньозважене значення теплоти згоряння:
| Начальник Рівненського ЛВУМГ | [8 empty] | Олійник І.Я. | [10 empty] | 2017-07-03
|  | Підрозділу підприємства, якому підпорядкована лабораторія | [8 empty] | прізвище | [5 empty] | підпис |  |  |  | дата
| Хімік ВХАЛ | [8 empty] | Шевчук М.О. | [10 empty] | 2017-07-03
|  | Лабораторія, де здійснювалось вимірювання газу | [8 empty] | прізвище | [5 empty] | підпис |  |  |  | дата
| Начальник служби ГВ і М | [8 empty] | Кузьмін А.Б. | [10 empty] | 2017-07-03
|  | Підрозділу, відповідального за облік газу за маршрутом | [8 empty] | прізвище | [5 empty] | підпис |  |  |  | дата

## додаток
Додаток до Паспорту фізико-хімічних показників природного газу. Маршрут №204
Область | ГРС, прямий споживач | Cередньозважене значення вищої теплоти згоряння
|  | ккал/м³ | МДж/м³ | кВт*год./м³
Маршрут №204 |  | 9124.3194 | 38.2017 | 10.6116
Рівненська | АГНКС ТОВ"АРЕТI-Хмельницький" Рiвн.обл. (привязка !) | 9125.1554 | 38.2052 | 10.6126
Рівненська | Березне | 9123.0297 | 38.1963 | 10.6101
Рівненська | Катеринівка | 9124.3433 | 38.2018 | 10.6116
Рівненська | Костопіль | 9124.4866 | 38.2024 | 10.6118
Рівненська | Котів | 9124.3911 | 38.202 | 10.6117
Рівненська | Любомирка (ВАТ "Любомир") | 9125.5136 | 38.2067 | 10.613
Рівненська | Любомирка (с.Олександрія) | 9125.1793 | 38.2053 | 10.6126
Рівненська | Малинськ | 9124.3911 | 38.202 | 10.6117
Рівненська | Сарни | 9124.5821 | 38.2028 | 10.6119
Рівненська | Степань | 9124.4866 | 38.2024 | 10.6118
Начальник Рівненського ЛВУМГ |  | Олійник І.Я. |  |  | 2017-07-03
Підрозділу підприємства, якому підпорядкована лабораторія |  | прізвище |  | підпис | дата
Хімік ВХАЛ |  | Шевчук М.О. |  |  | 2017-07-03
Лабораторія, де здійснювалось вимірювання газу |  | прізвище |  | підпис | дата
Начальник служби ГВ і М |  | Кузьмін А.Б. |  |  | 2017-07-03
Підрозділу, відповідального за облік газу за маршрутом |  | прізвище |  | підпис | дата