## паспорт
ПАТ "УКРТРАНСГАЗ" | [5 empty] | ПАСПОРТ ФІЗИКО-ХІМІЧНИХ ПОКАЗНИКІВ ПРИРОДНОГО ГАЗУ №256 | [18 empty] | Маршрут №256
УМГ "ЛЬВІВТРАНСГАЗ" | [5 empty] | переданого Рівненським ЛВУМГ та прийнятого ПАТ "Рівнегаз"
Рівненське ЛВУМГ
Вимірювальна хіміко-аналітична лабораторія
по газопроводу "Коростень-Рокитне", "Рокитне-Дубровиця"
Свідоцтво № РТ 0031/2015 чинне до 22.04.2020 р. | [20 empty] | за період з 01.06.2017р. по 30.06.2017р.
Число місяця | Компонентний склад, % мол. | [11 empty] | Фізико-хімічні показники газу обчислені на основі компонентного складу, 101,325 кПа | [9 empty] | Температура точки роси вологи (Р = 3.92 МПа), °С | Температура точки роси вуглеводнів, °С | Масова концентрація сірководню, г/м3 | Масова концентрація меркаптанової сірки, г/м3 | Маса механічних домішок, г/м3
[13 empty] | Густина абсолютна, кг/м3,при 20 ºС, | Температура вимірювання/згоряння при 20/25°С
| метан, С1 | етан, С2 | пропан, С3 | ізо-бутан, і-С4 | н-бутан, н-С4 | нео-пентан, нео-С5 | ізо-пентан, і-С5 | н-пентан, н-С5 | гексани та вищі, С6+ | кисень, О2 | азот, N2 | діоксид вуглецю, CО2 |  | Теплота згоряння нижча |  |  | Теплота згоряння вища |  |  | Число Воббе вище
[14 empty] | ккал/м3 | МДж/м3 | кВт⋅год/м3 | ккал/м3 | МДж/м3 | кВт⋅год/м3 | ккал/м3 | МДж/м3 | кВт⋅год/м3
1 | [13 empty] | 8240.1836 | 34.5 | 9.5833 | 9128.6903 | 38.22 | 10.6167 | 11560 | 48.4 | 13.4444
2 | [13 empty] | 8240.1836 | 34.5 | 9.5833 | 9128.6903 | 38.22 | 10.6167 | 11560 | 48.4 | 13.4444
3 | [13 empty] | 8240.1836 | 34.5 | 9.5833 | 9128.6903 | 38.22 | 10.6167 | 11560 | 48.4 | 13.4444
4 | [13 empty] | 8240.1836 | 34.5 | 9.5833 | 9128.6903 | 38.22 | 10.6167 | 11560 | 48.4 | 13.4444
5 | [13 empty] | 8240.1836 | 34.5 | 9.5833 | 9128.6903 | 38.22 | 10.6167 | 11560 | 48.4 | 13.4444
6 | [13 empty] | 8240.1836 | 34.5 | 9.5833 | 9128.6903 | 38.22 | 10.6167 | 11560 | 48.4 | 13.4444
7 | 89.758 | 4.9927 | 1.0345 | 0.111 | 0.1633 | 0.0028 | 0.0483 | 0.0463 | 0.0261 | 0.0045 | 1.5824 | 2.23 | 0.7515 | 8204.3567 | 34.35 | 9.5417 | 9083.3096 | 38.03 | 10.5639 | 11498 | 48.14 | 13.3722
8 | [13 empty] | 8204.3567 | 34.35 | 9.5417 | 9083.3096 | 38.03 | 10.5639 | 11498 | 48.14 | 13.3722
9 | [13 empty] | 8204.3567 | 34.35 | 9.5417 | 9083.3096 | 38.03 | 10.5639 | 11498 | 48.14 | 13.3722
10 | [13 empty] | 8204.3567 | 34.35 | 9.5417 | 9083.3096 | 38.03 | 10.5639 | 11498 | 48.14 | 13.3722
11 | [13 empty] | 8204.3567 | 34.35 | 9.5417 | 9083.3096 | 38.03 | 10.5639 | 11498 | 48.14 | 13.3722
12 | [13 empty] | 8204.3567 | 34.35 | 9.5417 | 9083.3096 | 38.03 | 10.5639 | 11498 | 48.14 | 13.3722
13 | 89.9231 | 4.9124 | 1.0264 | 0.1105 | 0.1636 | 0.003 | 0.0489 | 0.0449 | 0.034 | 0.0042 | 1.5635 | 2.1654 | 0.7503 | 8206.7451 | 34.36 | 9.5444 | 9085.698 | 38.04 | 10.5667 | 11512 | 48.2 | 13.3889
14 | [13 empty] | 8206.7451 | 34.36 | 9.5444 | 9085.698 | 38.04 | 10.5667 | 11512 | 48.2 | 13.3889
15 | [13 empty] | 8206.7451 | 34.36 | 9.5444 | 9085.698 | 38.04 | 10.5667 | 11512 | 48.2 | 13.3889
16 | [13 empty] | 8206.7451 | 34.36 | 9.5444 | 9085.698 | 38.04 | 10.5667 | 11512 | 48.2 | 13.3889
17 | [13 empty] | 8206.7451 | 34.36 | 9.5444 | 9085.698 | 38.04 | 10.5667 | 11512 | 48.2 | 13.3889
18 | [13 empty] | 8206.7451 | 34.36 | 9.5444 | 9085.698 | 38.04 | 10.5667 | 11512 | 48.2 | 13.3889
19 | [13 empty] | 8206.7451 | 34.36 | 9.5444 | 9085.698 | 38.04 | 10.5667 | 11512 | 48.2 | 13.3889
20 | 89.7708 | 4.9838 | 1.0354 | 0.1125 | 0.1682 | 0.0024 | 0.05 | 0.0467 | 0.0321 | 0.0043 | 1.5835 | 2.2103 | 0.7515 | 8209.1336 | 34.37 | 9.5472 | 9088.0865 | 38.05 | 10.5694 | 11505 | 48.17 | 13.3806
21 | [13 empty] | 8209.1336 | 34.37 | 9.5472 | 9088.0865 | 38.05 | 10.5694 | 11505 | 48.17 | 13.3806
22 | [13 empty] | 8209.1336 | 34.37 | 9.5472 | 9088.0865 | 38.05 | 10.5694 | 11505 | 48.17 | 13.3806
23 | [13 empty] | 8209.1336 | 34.37 | 9.5472 | 9088.0865 | 38.05 | 10.5694 | 11505 | 48.17 | 13.3806
24 | [13 empty] | 8209.1336 | 34.37 | 9.5472 | 9088.0865 | 38.05 | 10.5694 | 11505 | 48.17 | 13.3806
25 | [13 empty] | 8209.1336 | 34.37 | 9.5472 | 9088.0865 | 38.05 | 10.5694 | 11505 | 48.17 | 13.3806
26 | 89.73 | 4.9928 | 1.0387 | 0.1116 | 0.1669 | 0.0029 | 0.0506 | 0.0486 | 0.0368 | 0.0045 | 1.5971 | 2.2195 | 0.752 | 8208.8947 | 34.369 | 9.5469 | 9088.0865 | 38.05 | 10.5694 | 11503 | 48.16 | 13.3778
27 | [13 empty] | 8208.8947 | 34.369 | 9.5469 | 9088.0865 | 38.05 | 10.5694 | 11503 | 48.16 | 13.3778
28 | [13 empty] | 8208.8947 | 34.369 | 9.5469 | 9088.0865 | 38.05 | 10.5694 | 11503 | 48.16 | 13.3778
29 | [13 empty] | 8208.8947 | 34.369 | 9.5469 | 9088.0865 | 38.05 | 10.5694 | 11503 | 48.16 | 13.3778
30 | [13 empty] | 8208.8947 | 34.369 | 9.5469 | 9088.0865 | 38.05 | 10.5694 | 11503 | 48.16 | 13.3778 |  |  | <0.0001 | 0.0002 | не виявлено
31
Рівень одоризації відповідає вимогам чинних нормативних документів | [13 empty] | 8213.9583 | 34.3902 | 9.5528 | 9094.8936 | 38.0785 | 10.5774
Середньозважене значення теплоти згоряння:
| Начальник Рівненського ЛВУМГ | [8 empty] | Олійник І.Я. | [10 empty] | 2017-07-03
|  | Підрозділу підприємства, якому підпорядкована лабораторія | [8 empty] | прізвище | [5 empty] | підпис |  |  |  | дата
| Хімік ВХАЛ | [8 empty] | Шевчук М.О. | [10 empty] | 2017-07-03
|  | Лабораторія, де здійснювалось вимірювання газу | [8 empty] | прізвище | [5 empty] | підпис |  |  |  | дата
| Начальник служби ГВ і М | [8 empty] | Кузьмін А.Б. | [10 empty] | 2017-07-03
|  | Підрозділу, відповідального за облік газу за маршрутом | [8 empty] | прізвище | [5 empty] | підпис |  |  |  | дата

## додаток
Додаток до Паспорту фізико-хімічних показників природного газу. Маршрут №256
Область | ГРС, прямий споживач | Cередньозважене значення вищої теплоти згоряння
|  | ккал/м³ | МДж/м³ | кВт*год./м³
Маршрут №256 |  | 9094.8936 | 38.0785 | 10.5774
Рівненська | Дубровиця | 9095.2041 | 38.0798 | 10.5777
Рівненська | Карпилівка | 0 | 0 | 0
Рівненська | Рокитне | 9094.8697 | 38.0784 | 10.5773
Рівненська | Федорівка | 9095.2041 | 38.0798 | 10.5777
Начальник Рівненського ЛВУМГ |  | Олійник І.Я. |  |  | 2017-07-03
Підрозділу підприємства, якому підпорядкована лабораторія |  | прізвище |  | підпис | дата
Хімік ВХАЛ |  | Шевчук М.О. |  |  | 2017-07-03
Лабораторія, де здійснювалось вимірювання газу |  | прізвище |  | підпис | дата
Начальник служби ГВ і М |  | Кузьмін А.Б. |  |  | 2017-07-03
Підрозділу, відповідального за облік газу за маршрутом |  | прізвище |  | підпис | дата