## паспорт
ПАТ "УКРТРАНСГАЗ" | [5 empty] | ПАСПОРТ ФІЗИКО-ХІМІЧНИХ ПОКАЗНИКІВ ПРИРОДНОГО ГАЗУ №221 | [18 empty] | Маршрут №221
УМГ "ЛЬВІВТРАНСГАЗ" | [5 empty] | переданого Тернопільським ЛВУМГ та прийнятого ПАТ "Тернопільгаз", ПАТ Хмельницькгаз", ДП "Кременецьке УПРГ"
Тернопільський п/м Тернопільське ЛВУМГ
Вимірювальна хіміко-аналітична лабораторія
по газопроводу "Торжок-Долина"
Свідоцтво № РХ-1391/14 чинне до 18.12.2017 р. | [20 empty] | за період з 01.06.2017р. по 30.06.2017р.
Число місяця | Компонентний склад, % мол. | [11 empty] | Фізико-хімічні показники газу обчислені на основі компонентного складу, 101,325 кПа | [9 empty] | Температура точки роси вологи (Р = 3.92 МПа), °С | Температура точки роси вуглеводнів, °С | Масова концентрація сірководню, г/м3 | Масова концентрація меркаптанової сірки, г/м3 | Маса механічних домішок, г/м3
[13 empty] | Густина абсолютна, кг/м3,при 20 ºС, | Температура вимірювання/згоряння при 20/25°С
| метан, С1 | етан, С2 | пропан, С3 | ізо-бутан, і-С4 | н-бутан, н-С4 | нео-пентан, нео-С5 | ізо-пентан, і-С5 | н-пентан, н-С5 | гексани та вищі, С6+ | кисень, О2 | азот, N2 | діоксид вуглецю, CО2 |  | Теплота згоряння нижча |  |  | Теплота згоряння вища |  |  | Число Воббе вище
[14 empty] | ккал/м3 | МДж/м3 | кВт⋅год/м3 | ккал/м3 | МДж/м3 | кВт⋅год/м3 | ккал/м3 | МДж/м3 | кВт⋅год/м3
1 | [13 empty] | 8247.755 | 34.5317 | 9.5921 | 9134.757 | 38.2454 | 10.6237 | 11572 | 48.4477 | 13.4577
2 | [13 empty] | 8247.755 | 34.5317 | 9.5921 | 9134.757 | 38.2454 | 10.6237 | 11572 | 48.4477 | 13.4577
3 | [13 empty] | 8247.755 | 34.5317 | 9.5921 | 9134.757 | 38.2454 | 10.6237 | 11572 | 48.4477 | 13.4577
4 | [13 empty] | 8247.755 | 34.5317 | 9.5921 | 9134.757 | 38.2454 | 10.6237 | 11572 | 48.4477 | 13.4577
5 | [13 empty] | 8247.755 | 34.5317 | 9.5921 | 9134.757 | 38.2454 | 10.6237 | 11572 | 48.4477 | 13.4577
6 | 89.6904 | 4.9498 | 1.2697 | 0.1401 | 0.2214 | 0.0032 | 0.0628 | 0.066 | 0.0515 | 0.0069 | 1.7177 | 1.8206 | 0.753 | 8284.6328 | 34.6861 | 9.635 | 9174.7876 | 38.413 | 10.6703 | 11604 | 48.5825 | 13.4951
7 | [13 empty] | 8284.6328 | 34.6861 | 9.635 | 9174.7876 | 38.413 | 10.6703 | 11604 | 48.5825 | 13.4951
8 | [13 empty] | 8284.6328 | 34.6861 | 9.635 | 9174.7876 | 38.413 | 10.6703 | 11604 | 48.5825 | 13.4951
9 | [13 empty] | 8284.6328 | 34.6861 | 9.635 | 9174.7876 | 38.413 | 10.6703 | 11604 | 48.5825 | 13.4951
10 | [13 empty] | 8284.6328 | 34.6861 | 9.635 | 9174.7876 | 38.413 | 10.6703 | 11604 | 48.5825 | 13.4951
11 | [13 empty] | 8284.6328 | 34.6861 | 9.635 | 9174.7876 | 38.413 | 10.6703 | 11604 | 48.5825 | 13.4951
12 | [13 empty] | 8284.6328 | 34.6861 | 9.635 | 9174.7876 | 38.413 | 10.6703 | 11604 | 48.5825 | 13.4951
13 | 89.6382 | 4.953 | 1.2494 | 0.1408 | 0.2244 | 0.0179 | 0.0635 | 0.0695 | 0.0449 | 0.0088 | 1.7283 | 1.8612 | 0.7536 | 8281.4943 | 34.673 | 9.6314 | 9171.1332 | 38.3977 | 10.666 | 11594 | 48.5426 | 13.4841
14 | [13 empty] | 8281.4943 | 34.673 | 9.6314 | 9171.1332 | 38.3977 | 10.666 | 11594 | 48.5426 | 13.4841
15 | [13 empty] | 8281.4943 | 34.673 | 9.6314 | 9171.1332 | 38.3977 | 10.666 | 11594 | 48.5426 | 13.4841
16 | [13 empty] | 8281.4943 | 34.673 | 9.6314 | 9171.1332 | 38.3977 | 10.666 | 11594 | 48.5426 | 13.4841
17 | [13 empty] | 8281.4943 | 34.673 | 9.6314 | 9171.1332 | 38.3977 | 10.666 | 11594 | 48.5426 | 13.4841
18 | [13 empty] | 8281.4943 | 34.673 | 9.6314 | 9171.1332 | 38.3977 | 10.666 | 11594 | 48.5426 | 13.4841
19 | [13 empty] | 8281.4943 | 34.673 | 9.6314 | 9171.1332 | 38.3977 | 10.666 | 11594 | 48.5426 | 13.4841
20 | 89.584 | 5.0473 | 1.2065 | 0.13 | 0.2014 | 0.001 | 0.0633 | 0.0677 | 0.0627 | 0.008 | 1.6493 | 1.9789 | 0.7541 | 8273.5503 | 34.6397 | 9.6221 | 9162.6064 | 38.362 | 10.6561 | 11579 | 48.481 | 13.4669 |  |  | <0.0001 | <0.0002 | не виявл.
21 | [13 empty] | 8273.5503 | 34.6397 | 9.6221 | 9162.6064 | 38.362 | 10.6561 | 11579 | 48.481 | 13.4669
22 | [13 empty] | 8273.5503 | 34.6397 | 9.6221 | 9162.6064 | 38.362 | 10.6561 | 11579 | 48.481 | 13.4669
23 | [13 empty] | 8273.5503 | 34.6397 | 9.6221 | 9162.6064 | 38.362 | 10.6561 | 11579 | 48.481 | 13.4669
24 | [13 empty] | 8273.5503 | 34.6397 | 9.6221 | 9162.6064 | 38.362 | 10.6561 | 11579 | 48.481 | 13.4669
25 | [13 empty] | 8273.5503 | 34.6397 | 9.6221 | 9162.6064 | 38.362 | 10.6561 | 11579 | 48.481 | 13.4669
26 | [13 empty] | 8273.5503 | 34.6397 | 9.6221 | 9162.6064 | 38.362 | 10.6561 | 11579 | 48.481 | 13.4669
27 | 89.5536 | 5.0796 | 1.1642 | 0.124 | 0.1923 | 0.0075 | 0.0609 | 0.0615 | 0.0494 | 0.0083 | 1.7148 | 1.9839 | 0.7535 | 8257.2371 | 34.5714 | 9.6032 | 9144.9079 | 38.2879 | 10.6355 | 11562 | 48.4076 | 13.4466
28 | [13 empty] | 8257.2371 | 34.5714 | 9.6032 | 9144.9079 | 38.2879 | 10.6355 | 11562 | 48.4076 | 13.4466
29 | [13 empty] | 8257.2371 | 34.5714 | 9.6032 | 9144.9079 | 38.2879 | 10.6355 | 11562 | 48.4076 | 13.4466
30 | [13 empty] | 8257.2371 | 34.5714 | 9.6032 | 9144.9079 | 38.2879 | 10.6355 | 11562 | 48.4076 | 13.4466
31
Рівень одоризації відповідає вимогам чинних нормативних документів | [13 empty] | 8271.0902 | 34.6294 | 9.6193 | 9159.9791 | 38.351 | 10.6531
Середньозважене значення теплоти згоряння:
| Головний інженер Тернопільського ЛВУМГ | [8 empty] | Тарапата Я.І. | [10 empty] | .07.2017
|  | Підрозділу підприємства, якому підпорядкована лабораторія | [8 empty] | прізвище | [5 empty] | підпис |  |  |  | дата
| Хімік ІІ кат. | [8 empty] | Снігур О.Б. | [10 empty] | .07.2017
|  | Лабораторія, де здійснювалось вимірювання газу | [8 empty] | прізвище | [5 empty] | підпис |  |  |  | дата
| Начальник служби ГВ і М | [8 empty] | Лукавий Р.М. | [10 empty] | .07.2017
|  | Підрозділу, відповідального за облік газу за маршрутом | [8 empty] | прізвище | [5 empty] | підпис |  |  |  | дата

## додаток
Додаток до Паспорту фізико-хімічних показників природного газу. Маршрут №221
Область | ГРС, прямий споживач | Cередньозважене значення вищої теплоти згоряння
|  | ккал/м³ | МДж/м³ | кВт*год./м³
Маршрут №221 |  | 9159.9791 | 38.351 | 10.6531
Тернопільська | Будилів | 9159.8358 | 38.3504 | 10.6529
Тернопільська | Горинка, замер | 9159.1432 | 38.3475 | 10.6521
Тернопільська | Дедеркали | 9159.6208 | 38.3495 | 10.6526
Тернопільська | Колодне | 9159.597 | 38.3494 | 10.6526
Тернопільська | Коханівка | 9159.4775 | 38.3489 | 10.6525
Тернопільська | Кременець, замер | 9160.218 | 38.352 | 10.6533
Тернопільська | Ланівці (Ланівецький ЦЗ) | 9160.2657 | 38.3522 | 10.6534
Тернопільська | Ланівці (м.Ланівці) | 9160.218 | 38.352 | 10.6533
Тернопільська | Мшанець | 9159.8119 | 38.3503 | 10.6529
Тернопільська | Нестерівці | 9159.8358 | 38.3504 | 10.6529
Тернопільська | Шумськ | 9159.8119 | 38.3503 | 10.6529
Хмельницька | Карасиха | 9160.8867 | 38.3548 | 10.6541
Хмельницька | Курянка | 9160.0746 | 38.3514 | 10.6532
Головний інженер Тернопільського ЛВУМГ |  | Тарапата Я.І. |  |  | .07.2017
Підрозділу підприємства, якому підпорядкована лабораторія |  | прізвище |  | підпис | дата
Хімік ІІ кат. |  | Снігур О.Б. |  |  | .07.2017
Лабораторія, де здійснювалось вимірювання газу |  | прізвище |  | підпис | дата
Начальник служби ГВ і М |  | Лукавий Р.М. |  |  | .07.2017
Підрозділу, відповідального за облік газу за маршрутом |  | прізвище |  | підпис | дата