## паспорт
ПАТ "УКРТРАНСГАЗ" | [5 empty] | ПАСПОРТ ФІЗИКО-ХІМІЧНИХ ПОКАЗНИКІВ ПРИРОДНОГО ГАЗУ №804 | [18 empty] | Маршрут №804
УМГ "ЧЕРКАСИТРАНСГАЗ" | [5 empty] | переданого Барським ЛВУМГ та прийнятого ПАТ "Хмельницькгаз"
Гусятинський п/м Барське ЛВУМГ
Вимірювальна хіміко-аналітична лабораторія
по газопроводу "Прогрес"
Свідоцтво № РХ-1274/13 від 07.06.13р. чинне до 06.06.18 р. | [20 empty] | за період з 01.06.2017р. по 30.06.2017р.
Число місяця | Компонентний склад, % мол. | [11 empty] | Фізико-хімічні показники газу обчислені на основі компонентного складу, 101,325 кПа | [9 empty] | Температура точки роси вологи (Р = 3.92 МПа), °С | Температура точки роси вуглеводнів, °С | Масова концентрація сірководню, г/м3 | Масова концентрація меркаптанової сірки, г/м3 | Маса механічних домішок, г/м3
[13 empty] | Густина абсолютна, кг/м3,при 20 ºС, | Температура вимірювання/згоряння при 20/25°С
| метан, С1 | етан, С2 | пропан, С3 | ізо-бутан, і-С4 | н-бутан, н-С4 | нео-пентан, нео-С5 | ізо-пентан, і-С5 | н-пентан, н-С5 | гексани та вищі, С6+ | кисень, О2 | азот, N2 | діоксид вуглецю, CО2 |  | Теплота згоряння нижча |  |  | Теплота згоряння вища |  |  | Число Воббе вище
[14 empty] | ккал/м3 | МДж/м3 | кВт⋅год/м3 | ккал/м3 | МДж/м3 | кВт⋅год/м3 | ккал/м3 | МДж/м3 | кВт⋅год/м3
1 | 95.486 | 2.5618 | 0.8397 | 0.1342 | 0.13 | 0.0017 | 0.024 | 0.0171 | 0.0125 | 0.006 | 0.6028 | 0.1842 | 0.7043 | 8249.7374 | 34.54 | 9.5944 | 9145.4095 | 38.29 | 10.6361 | 11959 | 50.07 | 13.9083 | -20.9 | 0
2 | 95.2349 | 2.694 | 0.9061 | 0.1424 | 0.1415 | 0.0017 | 0.0251 | 0.0177 | 0.0123 | 0.006 | 0.615 | 0.2033 | 0.7065 | 8266.4566 | 34.61 | 9.6139 | 9164.5172 | 38.37 | 10.6583 | 11966 | 50.1 | 13.9167 | -20.8 | 0
3 | [13 empty] | 8266.4566 | 34.61 | 9.6139 | 9164.5172 | 38.37 | 10.6583 | 11966 | 50.1 | 13.9167
4 | [13 empty] | 8266.4566 | 34.61 | 9.6139 | 9164.5172 | 38.37 | 10.6583 | 11966 | 50.1 | 13.9167
5 | [13 empty] | 8266.4566 | 34.61 | 9.6139 | 9164.5172 | 38.37 | 10.6583 | 11966 | 50.1 | 13.9167
6 | 95.1679 | 2.7508 | 0.8911 | 0.1402 | 0.1352 | 0.0016 | 0.0251 | 0.0176 | 0.0132 | 0.0082 | 0.6281 | 0.221 | 0.7068 | 8264.0681 | 34.6 | 9.6111 | 9162.1287 | 38.36 | 10.6556 | 11959 | 50.07 | 13.9083 | -20.6 | 0
7 | 95.097 | 2.7431 | 0.9212 | 0.1435 | 0.1436 | 0.0015 | 0.0256 | 0.0185 | 0.0117 | 0.0164 | 0.6534 | 0.2245 | 0.7076 | 8266.4566 | 34.61 | 9.6139 | 9164.5172 | 38.37 | 10.6583 | 11957 | 50.06 | 13.9056 | -20.7 | 0
8 | 95.274 | 2.6827 | 0.8689 | 0.1358 | 0.132 | 0.0016 | 0.0245 | 0.0173 | 0.0127 | 0.0064 | 0.6259 | 0.2182 | 0.706 | 8256.9028 | 34.57 | 9.6028 | 9152.5749 | 38.32 | 10.6444 | 11957 | 50.06 | 13.9056 | -20.2 | 0
9 | 95.1781 | 2.7266 | 0.8825 | 0.1382 | 0.1325 | 0.0016 | 0.0242 | 0.0171 | 0.0129 | 0.0076 | 0.6475 | 0.2312 | 0.7067 | 8259.2912 | 34.58 | 9.6056 | 9154.9633 | 38.33 | 10.6472 | 11952 | 50.04 | 13.9 | -20.8 | 0
10 | [13 empty] | 8259.2912 | 34.58 | 9.6056 | 9154.9633 | 38.33 | 10.6472 | 11952 | 50.04 | 13.9
11 | [13 empty] | 8259.2912 | 34.58 | 9.6056 | 9154.9633 | 38.33 | 10.6472 | 11952 | 50.04 | 13.9
12 | 95.4122 | 2.587 | 0.8418 | 0.1344 | 0.1301 | 0.0016 | 0.0244 | 0.0172 | 0.0122 | 0.0102 | 0.6298 | 0.1991 | 0.7048 | 8247.3489 | 34.53 | 9.5917 | 9143.0211 | 38.28 | 10.6333 | 11952 | 50.04 | 13.9 | -20.9 | 0
13 | 95.3994 | 2.5876 | 0.8418 | 0.1345 | 0.1304 | 0.0016 | 0.0245 | 0.0174 | 0.0122 | 0.0123 | 0.6393 | 0.199 | 0.7049 | 8247.3489 | 34.53 | 9.5917 | 9143.0211 | 38.28 | 10.6333 | 11952 | 50.04 | 13.9 | -20.6 | 0
14 | 95.3394 | 2.6225 | 0.8352 | 0.1326 | 0.1271 | 0.0016 | 0.0241 | 0.0171 | 0.0134 | 0.007 | 0.6738 | 0.2062 | 0.7052 | 8244.9605 | 34.52 | 9.5889 | 9140.6326 | 38.27 | 10.6306 | 11945 | 50.01 | 13.8917 | -21 | 0
15 | 95.4419 | 2.5793 | 0.8149 | 0.1289 | 0.1235 | 0.0015 | 0.0232 | 0.0162 | 0.0116 | 0.0142 | 0.6495 | 0.1953 | 0.7043 | 8240.1836 | 34.5 | 9.5833 | 9133.4672 | 38.24 | 10.6222 | 11945 | 50.01 | 13.8917 | -20.6 | 0
16 | 95.3775 | 2.6369 | 0.8312 | 0.1303 | 0.1245 | 0.0015 | 0.023 | 0.0162 | 0.0122 | 0.0121 | 0.6335 | 0.2011 | 0.7048 | 8247.3489 | 34.53 | 9.5917 | 9143.0211 | 38.28 | 10.6333 | 11952 | 50.04 | 13.9 | -20.7 | 0
17 | [13 empty] | 8247.3489 | 34.53 | 9.5917 | 9143.0211 | 38.28 | 10.6333 | 11952 | 50.04 | 13.9
18 | [13 empty] | 8247.3489 | 34.53 | 9.5917 | 9143.0211 | 38.28 | 10.6333 | 11952 | 50.04 | 13.9
19 | 95.217 | 2.7368 | 0.8674 | 0.1354 | 0.13 | 0.0016 | 0.0235 | 0.0167 | 0.0122 | 0.0064 | 0.6534 | 0.1996 | 0.7061 | 8259.2912 | 34.58 | 9.6056 | 9154.9633 | 38.33 | 10.6472 | 11957 | 50.06 | 13.9056 | -20.8 | 0
20 | 95.173 | 2.7564 | 0.883 | 0.1381 | 0.1329 | 0.0017 | 0.0239 | 0.0167 | 0.0118 | 0.0066 | 0.6534 | 0.2025 | 0.7065 | 8261.6797 | 34.59 | 9.6083 | 9159.7403 | 38.35 | 10.6528 | 11959 | 50.07 | 13.9083 | -20.7 | 0
21 | 95.1644 | 2.7522 | 0.8816 | 0.138 | 0.1329 | 0.0016 | 0.0239 | 0.0169 | 0.0119 | 0.0064 | 0.6681 | 0.2021 | 0.7065 | 8261.6797 | 34.59 | 9.6083 | 9157.3518 | 38.34 | 10.65 | 11957 | 50.06 | 13.9056 | -20.2 | 0
22 | 95.2676 | 2.6986 | 0.8644 | 0.1376 | 0.1334 | 0.0017 | 0.0248 | 0.0176 | 0.0136 | 0.0076 | 0.6358 | 0.1973 | 0.7059 | 8259.2912 | 34.58 | 9.6056 | 9154.9633 | 38.33 | 10.6472 | 11959 | 50.07 | 13.9083 | -20.5 | 0
23 | 95.5372 | 2.529 | 0.8177 | 0.1326 | 0.1293 | 0.0016 | 0.0246 | 0.0174 | 0.0132 | 0.0085 | 0.6075 | 0.1814 | 0.7039 | 8244.9605 | 34.52 | 9.5889 | 9140.6326 | 38.27 | 10.6306 | 11957 | 50.06 | 13.9056 | -20.5 | 0
24 | [13 empty] | 8244.9605 | 34.52 | 9.5889 | 9140.6326 | 38.27 | 10.6306 | 11957 | 50.06 | 13.9056
25 | [13 empty] | 8244.9605 | 34.52 | 9.5889 | 9140.6326 | 38.27 | 10.6306 | 11957 | 50.06 | 13.9056
26 | 95.5014 | 2.5462 | 0.8114 | 0.1291 | 0.1246 | 0.0016 | 0.0237 | 0.0166 | 0.013 | 0.011 | 0.6351 | 0.1863 | 0.7039 | 8240.1836 | 34.5 | 9.5833 | 9135.8557 | 38.25 | 10.625 | 11949 | 50.03 | 13.8972 | -20.6 | 0
27 | 95.5002 | 2.5869 | 0.8278 | 0.132 | 0.1275 | 0.0016 | 0.0241 | 0.0173 | 0.0136 | 0.006 | 0.5709 | 0.1921 | 0.7042 | 8249.7374 | 34.54 | 9.5944 | 9147.798 | 38.3 | 10.6389 | 11964 | 50.09 | 13.9139 | -21 | 0 | 0 | 0 | 0
28 | [13 empty] | 8249.7374 | 34.54 | 9.5944 | 9147.798 | 38.3 | 10.6389 | 11964 | 50.09 | 13.9139
29 | 95.4333 | 2.5517 | 0.8222 | 0.1315 | 0.1271 | 0.0016 | 0.0242 | 0.0172 | 0.0131 | 0.0063 | 0.678 | 0.1938 | 0.7044 | 8237.7951 | 34.49 | 9.5806 | 9133.4672 | 38.24 | 10.6222 | 11945 | 50.01 | 13.8917 | -20.4 | 0
30 | 95.5176 | 2.4977 | 0.7983 | 0.1283 | 0.1239 | 0.0016 | 0.0239 | 0.0167 | 0.0131 | 0.0073 | 0.6824 | 0.1892 | 0.7037 | 8230.6297 | 34.46 | 9.5722 | 9126.3018 | 38.21 | 10.6139 | 11940 | 49.99 | 13.8861 | -20.7 | 0
31
Рівень одоризації відповідає вимогам чинних нормативних документів | [13 empty] | 8252.6752 | 34.5523 | 9.5979 | 9148.9922 | 38.305 | 10.6403
Середньозважене значення теплоти згоряння:
| Начальник Гусятинської ГКС | [8 empty] | Ільницький Р.О. | [10 empty] | 2017-07-03
|  | Підрозділу підприємства, якому підпорядкована лабораторія | [8 empty] | прізвище | [5 empty] | підпис |  |  |  | дата
| Начальник ВХАЛ Гусятинського п/м | [8 empty] | Тарапата О.І. | [10 empty] | 2017-07-03
|  | Лабораторія, де здійснювалось вимірювання газу | [8 empty] | прізвище | [5 empty] | підпис |  |  |  | дата

## додаток
Додаток до Паспорту фізико-хімічних показників природного газу. Маршрут №804
Область | ГРС, прямий споживач | Cередньозважене значення вищої теплоти згоряння
|  | ккал/м³ | МДж/м³ | кВт*год./м³
Маршрут №804 |  | 9148.9922 | 38.305 | 10.6403
Хмельницька | Вишнівчик П | 9148.9922 | 38.305 | 10.6403
Начальник Гусятинської ГКС |  | Ільницький Р.О.
Підрозділу підприємства, якому підпорядкована лабораторія |  | прізвище |  | підпис
Начальник ВХАЛ Гусятинського п/м |  | Тарапата О.І.
Лабораторія, де здійснювалось вимірювання газу |  | прізвище |  | підпис