## паспорт
ПАТ "УКРТРАНСГАЗ" | [5 empty] | ПАСПОРТ ФІЗИКО-ХІМІЧНИХ ПОКАЗНИКІВ ПРИРОДНОГО ГАЗУ №834 | [18 empty] | Маршрут №834
УМГ "ЧЕРКАСИТРАНСГАЗ" | [5 empty] | переданого Золотоніським ЛВУМГ та прийнятого ПАТ "Черкасигаз", ПАТ "Київоблгаз", ПрАТ "Миронівська птахофабрика", ТзОВ "ТПК Автогазінвест", ДП Укравтогаз РВУ "Харківавтогаз" (АГНКС-1 м.Черкаси, АГНКС м. Золотоноша)
Золотоніський п/м Золотоніське ЛВУМГ
Вимірювальна хіміко-аналітична лабораторія
по газопроводу "Уренгой-Помари-Ужгород" (УПУ)
Свідоцтво № РЯ-0127/13 чинне до 04.11.2017р. | [20 empty] | за період з 01.06.2017р. по 30.06.2017р.
Число місяця | Компонентний склад, % мол. | [11 empty] | Фізико-хімічні показники газу обчислені на основі компонентного складу, 101,325 кПа | [9 empty] | Температура точки роси вологи (Р = 3.92 МПа), °С | Температура точки роси вуглеводнів, °С | Масова концентрація сірководню, г/м3 | Масова концентрація меркаптанової сірки, г/м3 | Маса механічних домішок, г/м3
[13 empty] | Густина абсолютна, кг/м3,при 20 ºС, | Температура вимірювання/згоряння при 20/25°С
| метан, С1 | етан, С2 | пропан, С3 | ізо-бутан, і-С4 | н-бутан, н-С4 | нео-пентан, нео-С5 | ізо-пентан, і-С5 | н-пентан, н-С5 | гексани та вищі, С6+ | кисень, О2 | азот, N2 | діоксид вуглецю, CО2 |  | Теплота згоряння нижча |  |  | Теплота згоряння вища |  |  | Число Воббе вище
[14 empty] | ккал/м3 | МДж/м3 | кВт⋅год/м3 | ккал/м3 | МДж/м3 | кВт⋅год/м3 | ккал/м3 | МДж/м3 | кВт⋅год/м3
1 | 95.1638 | 2.722 | 0.9182 | 0.1443 | 0.1452 | 0.0018 | 0.0271 | 0.0165 | 0.0124 | 0.0051 | 0.6382 | 0.2054 | 0.7071 | 8268.8451 | 34.62 | 9.6167 | 9166.9056 | 38.38 | 10.6611 | 11964 | 50.09 | 13.9139
2 | 95.054 | 2.7995 | 0.9403 | 0.1473 | 0.1473 | 0.0018 | 0.0275 | 0.0168 | 0.0127 | 0.0053 | 0.6312 | 0.2163 | 0.708 | 8278.3989 | 34.66 | 9.6278 | 9176.4595 | 38.42 | 10.6722 | 11969 | 50.11 | 13.9194
3 | [13 empty] | 8278.3989 | 34.66 | 9.6278 | 9176.4595 | 38.42 | 10.6722 | 11969 | 50.11 | 13.9194
4 | [13 empty] | 8278.3989 | 34.66 | 9.6278 | 9176.4595 | 38.42 | 10.6722 | 11969 | 50.11 | 13.9194
5 | [13 empty] | 8278.3989 | 34.66 | 9.6278 | 9176.4595 | 38.42 | 10.6722 | 11969 | 50.11 | 13.9194
6 | 95.0782 | 2.7806 | 0.9286 | 0.1449 | 0.1449 | 0.0018 | 0.0274 | 0.0167 | 0.0123 | 0.0056 | 0.6317 | 0.2273 | 0.7078 | 8273.622 | 34.64 | 9.6222 | 9171.6826 | 38.4 | 10.6667 | 11964 | 50.09 | 13.9139 | -20.7
7 | 95.1731 | 2.7418 | 0.8942 | 0.1394 | 0.1372 | 0.0018 | 0.0264 | 0.0162 | 0.0122 | 0.0052 | 0.6272 | 0.2253 | 0.7068 | 8264.0681 | 34.6 | 9.6111 | 9162.1287 | 38.36 | 10.6556 | 11959 | 50.07 | 13.9083
8 | 95.008 | 2.8422 | 0.9241 | 0.1442 | 0.1391 | 0.0018 | 0.0264 | 0.0158 | 0.0119 | 0.0059 | 0.6341 | 0.2465 | 0.7082 | 8273.622 | 34.64 | 9.6222 | 9171.6826 | 38.4 | 10.6667 | 11961 | 50.08 | 13.9111
9 | 95.1698 | 2.7203 | 0.8936 | 0.1413 | 0.1389 | 0.0018 | 0.0269 | 0.0165 | 0.0128 | 0.0072 | 0.6449 | 0.226 | 0.7069 | 8261.6797 | 34.59 | 9.6083 | 9159.7403 | 38.35 | 10.6528 | 11957 | 50.06 | 13.9056
10 | [13 empty] | 8261.6797 | 34.59 | 9.6083 | 9159.7403 | 38.35 | 10.6528 | 11957 | 50.06 | 13.9056
11 | [13 empty] | 8261.6797 | 34.59 | 9.6083 | 9159.7403 | 38.35 | 10.6528 | 11957 | 50.06 | 13.9056
12 | 95.2861 | 2.6611 | 0.8672 | 0.1389 | 0.1353 | 0.0019 | 0.0272 | 0.0162 | 0.0132 | 0.0053 | 0.6352 | 0.2124 | 0.7059 | 8256.9028 | 34.57 | 9.6028 | 9152.5749 | 38.32 | 10.6444 | 11957 | 50.06 | 13.9056 | -20.1 |  |  |  | 0,000
13 | 95.2596 | 2.6849 | 0.8676 | 0.1381 | 0.1338 | 0.0018 | 0.0264 | 0.016 | 0.0127 | 0.006 | 0.6411 | 0.212 | 0.706 | 8256.9028 | 34.57 | 9.6028 | 9152.5749 | 38.32 | 10.6444 | 11954 | 50.05 | 13.9028
14 | 95.3139 | 2.6691 | 0.8492 | 0.1346 | 0.1301 | 0.0018 | 0.0255 | 0.0155 | 0.0124 | 0.0051 | 0.6347 | 0.2081 | 0.7055 | 8252.1258 | 34.55 | 9.5972 | 9150.1864 | 38.31 | 10.6417 | 11954 | 50.05 | 13.9028
15 | 95.2485 | 2.718 | 0.8595 | 0.1344 | 0.1295 | 0.0018 | 0.025 | 0.015 | 0.0116 | 0.0053 | 0.6412 | 0.2102 | 0.7059 | 8256.9028 | 34.57 | 9.6028 | 9152.5749 | 38.32 | 10.6444 | 11954 | 50.05 | 13.9028
16 | 95.313 | 2.6709 | 0.8466 | 0.1325 | 0.1278 | 0.0018 | 0.0246 | 0.0148 | 0.0115 | 0.0067 | 0.6467 | 0.2031 | 0.7053 | 8249.7374 | 34.54 | 9.5944 | 9145.4095 | 38.29 | 10.6361 | 11952 | 50.04 | 13.9 |  |  | 0,000 | 0
17 | [13 empty] | 8249.7374 | 34.54 | 9.5944 | 9145.4095 | 38.29 | 10.6361 | 11952 | 50.04 | 13.9
18 | [13 empty] | 8249.7374 | 34.54 | 9.5944 | 9145.4095 | 38.29 | 10.6361 | 11952 | 50.04 | 13.9
19 | 95.1179 | 2.7896 | 0.8982 | 0.1408 | 0.137 | 0.0018 | 0.0262 | 0.0158 | 0.0124 | 0.0075 | 0.6419 | 0.2109 | 0.7071 | 8268.8451 | 34.62 | 9.6167 | 9164.5172 | 38.37 | 10.6583 | 11961 | 50.08 | 13.9111 | -20.4
20 | 95.4323 | 2.5894 | 0.8316 | 0.1311 | 0.1278 | 0.0018 | 0.0247 | 0.015 | 0.0119 | 0.0056 | 0.6396 | 0.1892 | 0.7045 | 8244.9605 | 34.52 | 9.5889 | 9140.6326 | 38.27 | 10.6306 | 11952 | 50.04 | 13.9
21 | 95.2753 | 2.6862 | 0.8633 | 0.1371 | 0.1341 | 0.0017 | 0.0261 | 0.0159 | 0.0127 | 0.0056 | 0.6394 | 0.2026 | 0.7059 | 8256.9028 | 34.57 | 9.6028 | 9152.5749 | 38.32 | 10.6444 | 11957 | 50.06 | 13.9056
22 | 95.4619 | 2.5479 | 0.8304 | 0.1349 | 0.1333 | 0.0018 | 0.0269 | 0.0166 | 0.0137 | 0.0059 | 0.6391 | 0.1876 | 0.7045 | 8244.9605 | 34.52 | 9.5889 | 9140.6326 | 38.27 | 10.6306 | 11952 | 50.04 | 13.9
23 | 95.4157 | 2.5959 | 0.8365 | 0.1327 | 0.1314 | 0.0018 | 0.0242 | 0.0167 | 0.0136 | 0.0058 | 0.6324 | 0.1933 | 0.7047 | 8247.3489 | 34.53 | 9.5917 | 9143.0211 | 38.28 | 10.6333 | 11954 | 50.05 | 13.9028
24 | [13 empty] | 8247.3489 | 34.53 | 9.5917 | 9143.0211 | 38.28 | 10.6333 | 11954 | 50.05 | 13.9028
25 | [13 empty] | 8247.3489 | 34.53 | 9.5917 | 9143.0211 | 38.28 | 10.6333 | 11954 | 50.05 | 13.9028
26 | 95.4087 | 2.5972 | 0.8362 | 0.1318 | 0.1294 | 0.0016 | 0.0238 | 0.0163 | 0.0133 | 0.0055 | 0.6418 | 0.1944 | 0.7047 | 8247.3489 | 34.53 | 9.5917 | 9143.0211 | 38.28 | 10.6333 | 11952 | 50.04 | 13.9 | -20.203
27 | 95.3929 | 2.5962 | 0.839 | 0.1331 | 0.1311 | 0.0017 | 0.0244 | 0.0168 | 0.0138 | 0.0078 | 0.6471 | 0.1961 | 0.7049 | 8247.3489 | 34.53 | 9.5917 | 9143.0211 | 38.28 | 10.6333 | 11952 | 50.04 | 13.9
28 | [13 empty] | 8247.3489 | 34.53 | 9.5917 | 9143.0211 | 38.28 | 10.6333 | 11952 | 50.04 | 13.9
29 | 95.4816 | 2.5374 | 0.8199 | 0.13 | 0.1278 | 0.0017 | 0.0238 | 0.0162 | 0.013 | 0.0053 | 0.6483 | 0.195 | 0.7041 | 8240.1836 | 34.5 | 9.5833 | 9135.8557 | 38.25 | 10.625 | 11947 | 50.02 | 13.8944
30 | 95.4349 | 2.5706 | 0.8318 | 0.1314 | 0.1292 | 0.0015 | 0.0239 | 0.0161 | 0.0129 | 0.0064 | 0.6488 | 0.1925 | 0.7045 | 8242.572 | 34.51 | 9.5861 | 9138.2441 | 38.26 | 10.6278 | 11949 | 50.03 | 13.8972
Рівень одоризації відповідає вимогам чинних нормативних документів | [13 empty] | 8250.9555 | 34.5451 | 9.5959 | 9146.8904 | 38.2962 | 10.6378
Середньозважене значення теплоти згоряння:
| Начальник Золотоніського ЛВУМГ | [8 empty] | Коваль В.М. | [10 empty] | 2017-07-03
|  | Підрозділу підприємства, якому підпорядкована лабораторія | [8 empty] | прізвище | [5 empty] | підпис |  |  |  | дата
| Начальник ВХАЛ | [8 empty] | Куліш Т.В. | [10 empty] | 2017-07-03
|  | Лабораторія, де здійснювалось вимірювання газу | [8 empty] | прізвище | [5 empty] | підпис |  |  |  | дата
|  | Підрозділу, відповідального за облік газу за маршрутом | [8 empty] | прізвище | [5 empty] | підпис |  |  |  | дата

## додаток
Додаток до Паспорту фізико-хімічних показників природного газу. Маршрут №834
Область | ГРС, прямий споживач | Cередньозважене значення вищої теплоти згоряння
|  | ккал/м³ | МДж/м³ | кВт*год./м³
Маршрут №834 |  | 9146.2932 | 38.2937 | 10.6371
Київська | Богуслав УПУ | 9153.9841 | 38.3259 | 10.6461
Київська | Вільхівець УПУ | 9155.0111 | 38.3302 | 10.6473
Київська | Високе УПУ | 9154.1513 | 38.3266 | 10.6463
Київська | Зеленьки УПУ | 9154.2468 | 38.327 | 10.6464
Київська | Кагарлик УПУ | 9154.3185 | 38.3273 | 10.6465
Київська | Мельники (Іванівка) УПУ | 9154.4379 | 38.3278 | 10.6466
Київська | Миронівка УПУ | 9153.8885 | 38.3255 | 10.646
Київська | Озерна (цукр.з-д) УПУ | 9154.1752 | 38.3267 | 10.6463
Київська | П`ятигори УПУ | 9154.5334 | 38.3282 | 10.6467
Київська | Ржищів УПУ | 9154.4857 | 38.328 | 10.6467
Київська | Росава УПУ | 9154.3423 | 38.3274 | 10.6465
Київська | Ставище УПУ | 9154.5334 | 38.3282 | 10.6467
Київська | Стайки УПУ | 9154.6051 | 38.3285 | 10.6468
Київська | Тараща (Ківшовата) УПУ | 9154.3662 | 38.3275 | 10.6465
Київська | Тетіїв УПУ | 9154.008 | 38.326 | 10.6461
Київська | Тулинці УПУ | 9153.0765 | 38.3221 | 10.645
Черкаська | Єлізоветівка ЯЧ | 9155.8948 | 38.3339 | 10.6483
Черкаська | АГНКС Золотоноша (РВУ "Харківавтогаз" ) УПУ | 9153.0287 | 38.3219 | 10.645
Черкаська | АГНКС ТОВ "ТПК Автогазiнвест" | 9153.9602 | 38.3258 | 10.6461
Черкаська | АГНКС Черкаси (РВУ "Харківавтогаз" ) ЯЧ | 9153.4586 | 38.3237 | 10.6455
Черкаська | АЗОТ Яготин | 9143.7137 | 38.2829 | 10.6341
Черкаська | Білозірря ЯЧ | 9152.7898 | 38.3209 | 10.6447
Черкаська | Байбузи ЯЧ | 9154.7006 | 38.3289 | 10.6469
Черкаська | Баштечки УПУ | 9156.6114 | 38.3369 | 10.6491
Черкаська | Богодухівка УПУ | 9154.2468 | 38.327 | 10.6464
Черкаська | Дмитрівка УПУ | 9154.5334 | 38.3282 | 10.6467
Черкаська | Драбів УПУ | 9154.3662 | 38.3275 | 10.6465
Черкаська | Дубіївка ЯЧ | 9154.5334 | 38.3282 | 10.6467
Черкаська | Жашків УПУ | 9154.2468 | 38.327 | 10.6464
Черкаська | Закревки ЯЧ | 9161.1733 | 38.356 | 10.6544
Черкаська | Золотоноша УПУ | 9154.1035 | 38.3264 | 10.6462
Черкаська | Канів ЯЧ | 9154.2229 | 38.3269 | 10.6464
Черкаська | Кор.-Шевчен. УПУ | 9154.3423 | 38.3274 | 10.6465
Черкаська | Леськи ЯЧ | 9154.3901 | 38.3276 | 10.6466
Черкаська | М.Бурімка УПУ | 9154.3423 | 38.3274 | 10.6465
Черкаська | Мельники (Крутьки) УПУ | 9154.5095 | 38.3281 | 10.6467
Черкаська | Мошни ЯЧ | 9154.6528 | 38.3287 | 10.6469
Черкаська | Острожани УПУ | 9154.2468 | 38.327 | 10.6464
Черкаська | ПАТ "Черкаська ТЕЦ" | 9146.6037 | 38.295 | 10.6375
Черкаська | ПАТ"Миронiвська птахофабрика" Ліпляве ЯЧ | 9159.4536 | 38.3488 | 10.6524
Черкаська | ПАТ"Миронiвська птахофабрика" Тулинці УПУ | 9154.82 | 38.3294 | 10.6471
Черкаська | Сахнівка УПУ | 9154.5812 | 38.3284 | 10.6468
Черкаська | Сміла ЯЧ | 9154.5334 | 38.3282 | 10.6467
Черкаська | Старосілля ЯЧ | 9154.1752 | 38.3267 | 10.6463
Черкаська | Степанки ЯЧ | 9153.9602 | 38.3258 | 10.6461
Черкаська | Тубельці ЯЧ | 9154.7484 | 38.3291 | 10.647
Черкаська | Хмільна ЯЧ | 9149.8998 | 38.3088 | 10.6413
Черкаська | Черкаси (місто без ТЕЦ) Яготин | 9154.199 | 38.3268 | 10.6463
Черкаська | Чорнобай УПУ | 9154.5334 | 38.3282 | 10.6467
Начальник Золотоніського ЛВУМГ |  | Коваль В.М. |  |  | 2017-07-03
Підрозділу підприємства, якому підпорядкована лабораторія |  | прізвище |  | підпис | дата
Начальник ВХАЛ |  | Куліш Т.В. |  |  | 2017-07-03
Лабораторія, де здійснювалось вимірювання газу |  | прізвище |  | підпис | дата
Підрозділу, відповідального за облік газу за маршрутом |  | прізвище |  | підпис | дата