## паспорт
ПАТ "УКРТРАНСГАЗ" | [5 empty] | ПАСПОРТ ФІЗИКО-ХІМІЧНИХ ПОКАЗНИКІВ ПРИРОДНОГО ГАЗУ №165 | [18 empty] | Маршрут №165
УМГ "КИЇВТРАНСГАЗ" | [5 empty] | переданого Чернігівським ЛВУМГ та прийнятого ПАТ "Чернігівгаз", ПАТ "Сумигаз", ТОВ "ГАЗОВІ АВТОМОБІЛЬНІ ЗАПРАВКИ"
Чернігівське ЛВУМГ
Вимірювальна хіміко-аналітична лабораторія
по газопроводу "Дашава-Київ-Брянськ-Москва"
Свідоцтво № 74/2014 чинне до 01.07.2019 р. | [20 empty] | за період з 01.06.2017р. по 30.06.2017р.
Число місяця | Компонентний склад, % мол. | [11 empty] | Фізико-хімічні показники газу обчислені на основі компонентного складу, 101,325 кПа | [9 empty] | Температура точки роси вологи (Р = 3.92 МПа), °С | Температура точки роси вуглеводнів, °С | Масова концентрація сірководню, г/м3 | Масова концентрація меркаптанової сірки, г/м3 | Маса механічних домішок, г/м3
[13 empty] | Густина абсолютна, кг/м3,при 20 ºС, | Температура вимірювання/згоряння при 20/25°С
| метан, С1 | етан, С2 | пропан, С3 | ізо-бутан, і-С4 | н-бутан, н-С4 | нео-пентан, нео-С5 | ізо-пентан, і-С5 | н-пентан, н-С5 | гексани та вищі, С6+ | кисень, О2 | азот, N2 | діоксид вуглецю, CО2 |  | Теплота згоряння нижча |  |  | Теплота згоряння вища |  |  | Число Воббе вище
[14 empty] | ккал/м3 | МДж/м3 | кВт⋅год/м3 | ккал/м3 | МДж/м3 | кВт⋅год/м3 | ккал/м3 | МДж/м3 | кВт⋅год/м3
1 | [13 empty] | 8230.6297 | 34.46 | 9.5722 | 9111.9711 | 38.15 | 10.5972 | 11531 | 48.28 | 13.4111
2 | [13 empty] | 8230.6297 | 34.46 | 9.5722 | 9111.9711 | 38.15 | 10.5972 | 11531 | 48.28 | 13.4111
3 | [13 empty] | 8230.6297 | 34.46 | 9.5722 | 9111.9711 | 38.15 | 10.5972 | 11531 | 48.28 | 13.4111
4 | [13 empty] | 8230.6297 | 34.46 | 9.5722 | 9111.9711 | 38.15 | 10.5972 | 11531 | 48.28 | 13.4111
5 | [13 empty] | 8230.6297 | 34.46 | 9.5722 | 9111.9711 | 38.15 | 10.5972 | 11531 | 48.28 | 13.4111
6 | [13 empty] | 8230.6297 | 34.46 | 9.5722 | 9111.9711 | 38.15 | 10.5972 | 11531 | 48.28 | 13.4111
7 | 89.8154 | 4.9328 | 1.0894 | 0.1209 | 0.2125 | 0.003 | 0.0497 | 0.0363 | 0.0362 | 0.0034 | 1.6091 | 2.0912 | 0.7514 | 8228.2413 | 34.45 | 9.5694 | 9109.5826 | 38.14 | 10.5944 | 11534 | 48.29 | 13.4139 | -9 | -9.4 | 0,0001 | 0.0004 | Відсутні
8 | [13 empty] | 8228.2413 | 34.45 | 9.5694 | 9109.5826 | 38.14 | 10.5944 | 11534 | 48.29 | 13.4139
9 | [13 empty] | 8228.2413 | 34.45 | 9.5694 | 9109.5826 | 38.14 | 10.5944 | 11534 | 48.29 | 13.4139
10 | [13 empty] | 8228.2413 | 34.45 | 9.5694 | 9109.5826 | 38.14 | 10.5944 | 11534 | 48.29 | 13.4139
11 | [13 empty] | 8228.2413 | 34.45 | 9.5694 | 9109.5826 | 38.14 | 10.5944 | 11534 | 48.29 | 13.4139
12 | [13 empty] | 8228.2413 | 34.45 | 9.5694 | 9109.5826 | 38.14 | 10.5944 | 11534 | 48.29 | 13.4139
13 | 89.8355 | 4.9503 | 1.0766 | 0.1178 | 0.2135 | 0.0039 | 0.0567 | 0.043 | 0.0552 | 0.0029 | 1.6646 | 1.9801 | 0.7512 | 8240.1836 | 34.5 | 9.5833 | 9123.9134 | 38.2 | 10.6111 | 11553 | 48.37 | 13.4361 | -8.2 | -9 | 0,0001 | 0.0004 | Відсутні
14 | [13 empty] | 8240.1836 | 34.5 | 9.5833 | 9123.9134 | 38.2 | 10.6111 | 11553 | 48.37 | 13.4361
15 | [13 empty] | 8240.1836 | 34.5 | 9.5833 | 9123.9134 | 38.2 | 10.6111 | 11553 | 48.37 | 13.4361
16 | [13 empty] | 8240.1836 | 34.5 | 9.5833 | 9123.9134 | 38.2 | 10.6111 | 11553 | 48.37 | 13.4361
17 | [13 empty] | 8240.1836 | 34.5 | 9.5833 | 9123.9134 | 38.2 | 10.6111 | 11553 | 48.37 | 13.4361
18 | [13 empty] | 8240.1836 | 34.5 | 9.5833 | 9123.9134 | 38.2 | 10.6111 | 11553 | 48.37 | 13.4361
19 | [13 empty] | 8240.1836 | 34.5 | 9.5833 | 9123.9134 | 38.2 | 10.6111 | 11553 | 48.37 | 13.4361
20 | [13 empty] | 8240.1836 | 34.5 | 9.5833 | 9123.9134 | 38.2 | 10.6111 | 11553 | 48.37 | 13.4361
21 | 90.0271 | 4.8636 | 1.0593 | 0.1142 | 0.2004 | 0.0043 | 0.0519 | 0.0411 | 0.0497 | 0.0029 | 1.6742 | 1.9112 | 0.7491 | 8230.6297 | 34.46 | 9.5722 | 9114.3595 | 38.16 | 10.6 | 11555 | 48.38 | 13.4389 | -8.2 | -7.3 | 0,0001 | 0.0004 | Відсутні
22 | [13 empty] | 8230.6297 | 34.46 | 9.5722 | 9114.3595 | 38.16 | 10.6 | 11555 | 48.38 | 13.4389
23 | [13 empty] | 8230.6297 | 34.46 | 9.5722 | 9114.3595 | 38.16 | 10.6 | 11555 | 48.38 | 13.4389
24 | [13 empty] | 8230.6297 | 34.46 | 9.5722 | 9114.3595 | 38.16 | 10.6 | 11555 | 48.38 | 13.4389
25 | [13 empty] | 8230.6297 | 34.46 | 9.5722 | 9114.3595 | 38.16 | 10.6 | 11555 | 48.38 | 13.4389
26 | 89.9705 | 4.8799 | 1.0622 | 0.1142 | 0.202 | 0.0046 | 0.0577 | 0.0442 | 0.0537 | 0.0038 | 1.6879 | 1.9192 | 0.7498 | 8235.4066 | 34.48 | 9.5778 | 9116.748 | 38.17 | 10.6028 | 11555 | 48.38 | 13.4389 | -8.2 | -8.6 | 0,0001 | 0.0004 | Відсутні
27 | [13 empty] | 8235.4066 | 34.48 | 9.5778 | 9116.748 | 38.17 | 10.6028 | 11555 | 48.38 | 13.4389
28 | [13 empty] | 8235.4066 | 34.48 | 9.5778 | 9116.748 | 38.17 | 10.6028 | 11555 | 48.38 | 13.4389
29 | [13 empty] | 8235.4066 | 34.48 | 9.5778 | 9116.748 | 38.17 | 10.6028 | 11555 | 48.38 | 13.4389
30 | [13 empty] | 8235.4066 | 34.48 | 9.5778 | 9116.748 | 38.17 | 10.6028 | 11555 | 48.38 | 13.4389
31
Рівень одоризації відповідає вимогам чинних нормативних документів | [13 empty] | 8233.4959 | 34.472 | 9.5756 | 9115.9837 | 38.1668 | 10.6019
Середньозважене значення теплоти згоряння:
| Начальник Чернігівського ЛВУМГ | [8 empty] | Шутішин В.О. | [10 empty] | 2017-07-03
|  | Підрозділу підприємства, якому підпорядкована лабораторія | [8 empty] | прізвище | [5 empty] | підпис |  |  |  | дата
| Завідувач ВХАЛ | [8 empty] | Лапа І.О. | [10 empty] | 2017-07-03
|  | Лабораторія, де здійснювалось вимірювання газу | [8 empty] | прізвище | [5 empty] | підпис |  |  |  | дата
| Начальник служби ГВ і М | [8 empty] | Макаров О.В. | [10 empty] | 2017-07-03
|  | Підрозділу, відповідального за облік газу за маршрутом | [8 empty] | прізвище | [5 empty] | підпис |  |  |  | дата

## додаток
Додаток до Паспорту фізико-хімічних показників природного газу. Маршрут №165
Область | ГРС, прямий споживач | Cередньозважене значення вищої теплоти згоряння
|  | ккал/м³ | МДж/м³ | кВт*год./м³
Маршрут №165 |  | 9115.9837 | 38.1668 | 10.6019
Сумська | АГНКС ТОВ "ГАЗ" м.Шостка | 9115.7687 | 38.1659 | 10.6016
Сумська | АГНКС Шостка-1 | 9115.9837 | 38.1668 | 10.6019
Чернігівська | Іванівка (Семен. р-н) | 9115.6015 | 38.1652 | 10.6014
Чернігівська | Буда-Вороб`ївська | 9115.3866 | 38.1643 | 10.6012
Чернігівська | Горбове | 9115.721 | 38.1657 | 10.6016
Чернігівська | Жадове | 9115.4582 | 38.1646 | 10.6013
Чернігівська | Забарівка | 9115.7926 | 38.166 | 10.6017
Чернігівська | Кірове/ Троїцьке | 9115.3149 | 38.164 | 10.6011
Чернігівська | Корюківка | 9116.2464 | 38.1679 | 10.6022
Чернігівська | Костобобрів | 9115.7926 | 38.166 | 10.6017
Чернігівська | Машеве | 9115.721 | 38.1657 | 10.6016
Чернігівська | Н.Сіверський | 9115.4582 | 38.1646 | 10.6013
Чернігівська | Наумівка | 9115.721 | 38.1657 | 10.6016
Чернігівська | Олександрівка | 9115.7926 | 38.166 | 10.6017
Чернігівська | Печенюги | 9115.8882 | 38.1664 | 10.6018
Чернігівська | Радомка | 9115.7687 | 38.1659 | 10.6016
Чернігівська | Семенівка | 9115.7449 | 38.1658 | 10.6016
Чернігівська | Сядрине | 9115.6015 | 38.1652 | 10.6014
Чернігівська | Хотіївка | 9115.3866 | 38.1643 | 10.6012
Начальник Чернігівського ЛВУМГ |  | Шутішин В.О. |  |  | 2017-07-03
Підрозділу підприємства, якому підпорядкована лабораторія |  | прізвище |  | підпис | дата
Завідувач ВХАЛ |  | Лапа І.О. |  |  | 2017-07-03
Лабораторія, де здійснювалось вимірювання газу |  | прізвище |  | підпис | дата
Начальник служби ГВ і М |  | Макаров О.В. |  |  | 2017-07-03
Підрозділу, відповідального за облік газу за маршрутом |  | прізвище |  | підпис | дата