## паспорт
ПАТ "УКРТРАНСГАЗ" | [5 empty] | ПАСПОРТ ФІЗИКО-ХІМІЧНИХ ПОКАЗНИКІВ ПРИРОДНОГО ГАЗУ №166 | [18 empty] | Маршрут №166
УМГ "КИЇВТРАНСГАЗ" | [5 empty] | переданого Чернігівським ЛВУМГ та прийнятого ПАТ "Чернігівгаз", ПАТ "Сумигаз"
Чернігівське ЛВУМГ
Вимірювальна хіміко-аналітична лабораторія
по газопроводу "Тула-Шостка-Київ" (ТШК)
Свідоцтво № 74/2014 чинне до 01.07.2019 р. | [20 empty] | за період з 01.06.2017р. по 30.06.2017р.
Число місяця | Компонентний склад, % мол. | [11 empty] | Фізико-хімічні показники газу обчислені на основі компонентного складу, 101,325 кПа | [9 empty] | Температура точки роси вологи (Р = 3.92 МПа), °С | Температура точки роси вуглеводнів, °С | Масова концентрація сірководню, г/м3 | Масова концентрація меркаптанової сірки, г/м3 | Маса механічних домішок, г/м3
[13 empty] | Густина абсолютна, кг/м3,при 20 ºС, | Температура вимірювання/згоряння при 20/25°С
| метан, С1 | етан, С2 | пропан, С3 | ізо-бутан, і-С4 | н-бутан, н-С4 | нео-пентан, нео-С5 | ізо-пентан, і-С5 | н-пентан, н-С5 | гексани та вищі, С6+ | кисень, О2 | азот, N2 | діоксид вуглецю, CО2 |  | Теплота згоряння нижча |  |  | Теплота згоряння вища |  |  | Число Воббе вище
[14 empty] | ккал/м3 | МДж/м3 | кВт⋅год/м3 | ккал/м3 | МДж/м3 | кВт⋅год/м3 | ккал/м3 | МДж/м3 | кВт⋅год/м3
1 | [13 empty] | 8221.0759 | 34.42 | 9.5611 | 9102.4172 | 38.11 | 10.5861 | 11524 | 48.25 | 13.4028
2 | [13 empty] | 8221.0759 | 34.42 | 9.5611 | 9102.4172 | 38.11 | 10.5861 | 11524 | 48.25 | 13.4028
3 | [13 empty] | 8221.0759 | 34.42 | 9.5611 | 9102.4172 | 38.11 | 10.5861 | 11524 | 48.25 | 13.4028
4 | [13 empty] | 8221.0759 | 34.42 | 9.5611 | 9102.4172 | 38.11 | 10.5861 | 11524 | 48.25 | 13.4028
5 | [13 empty] | 8221.0759 | 34.42 | 9.5611 | 9102.4172 | 38.11 | 10.5861 | 11524 | 48.25 | 13.4028
6 | [13 empty] | 8221.0759 | 34.42 | 9.5611 | 9102.4172 | 38.11 | 10.5861 | 11524 | 48.25 | 13.4028
7 | 89.7551 | 4.9548 | 1.1045 | 0.117 | 0.2071 | 0.0039 | 0.0534 | 0.0402 | 0.0459 | 0.0041 | 1.6243 | 2.0895 | 0.7521 | 8233.0182 | 34.47 | 9.575 | 9114.3595 | 38.16 | 10.6 | 11534 | 48.29 | 13.4139 | -8.8 | -9.2 | 0,0001 | 0.0004 | Відсутні
8 | [13 empty] | 8233.0182 | 34.47 | 9.575 | 9114.3595 | 38.16 | 10.6 | 11534 | 48.29 | 13.4139
9 | [13 empty] | 8233.0182 | 34.47 | 9.575 | 9114.3595 | 38.16 | 10.6 | 11534 | 48.29 | 13.4139
10 | [13 empty] | 8233.0182 | 34.47 | 9.575 | 9114.3595 | 38.16 | 10.6 | 11534 | 48.29 | 13.4139
11 | [13 empty] | 8233.0182 | 34.47 | 9.575 | 9114.3595 | 38.16 | 10.6 | 11534 | 48.29 | 13.4139
12 | [13 empty] | 8233.0182 | 34.47 | 9.575 | 9114.3595 | 38.16 | 10.6 | 11534 | 48.29 | 13.4139
13 | 89.6559 | 5.0004 | 1.124 | 0.1202 | 0.2119 | 0.0036 | 0.056 | 0.0423 | 0.0513 | 0.0032 | 1.6104 | 2.1209 | 0.7533 | 8240.1836 | 34.5 | 9.5833 | 9123.9134 | 38.2 | 10.6111 | 11536 | 48.3 | 13.4167 | -8.4 | -9.4 | 0,0001 | 0.0004 | Відсутні
14 | [13 empty] | 8240.1836 | 34.5 | 9.5833 | 9123.9134 | 38.2 | 10.6111 | 11536 | 48.3 | 13.4167
15 | [13 empty] | 8240.1836 | 34.5 | 9.5833 | 9123.9134 | 38.2 | 10.6111 | 11536 | 48.3 | 13.4167
16 | [13 empty] | 8240.1836 | 34.5 | 9.5833 | 9123.9134 | 38.2 | 10.6111 | 11536 | 48.3 | 13.4167
17 | [13 empty] | 8240.1836 | 34.5 | 9.5833 | 9123.9134 | 38.2 | 10.6111 | 11536 | 48.3 | 13.4167
18 | [13 empty] | 8240.1836 | 34.5 | 9.5833 | 9123.9134 | 38.2 | 10.6111 | 11536 | 48.3 | 13.4167
19 | [13 empty] | 8240.1836 | 34.5 | 9.5833 | 9123.9134 | 38.2 | 10.6111 | 11536 | 48.3 | 13.4167
20 | [13 empty] | 8240.1836 | 34.5 | 9.5833 | 9123.9134 | 38.2 | 10.6111 | 11536 | 48.3 | 13.4167
21 | 89.6704 | 5.015 | 1.1065 | 0.1178 | 0.1968 | 0.0057 | 0.0522 | 0.0402 | 0.0416 | 0.003 | 1.6325 | 2.1181 | 0.7526 | 8230.6297 | 34.46 | 9.5722 | 9111.9711 | 38.15 | 10.5972 | 11529 | 48.27 | 13.4083 | -8.5 | -7.5 | 0,0001 | 0.0004 | Відсутні
22 | [13 empty] | 8230.6297 | 34.46 | 9.5722 | 9111.9711 | 38.15 | 10.5972 | 11529 | 48.27 | 13.4083
23 | [13 empty] | 8230.6297 | 34.46 | 9.5722 | 9111.9711 | 38.15 | 10.5972 | 11529 | 48.27 | 13.4083
24 | [13 empty] | 8230.6297 | 34.46 | 9.5722 | 9111.9711 | 38.15 | 10.5972 | 11529 | 48.27 | 13.4083
25 | [13 empty] | 8230.6297 | 34.46 | 9.5722 | 9111.9711 | 38.15 | 10.5972 | 11529 | 48.27 | 13.4083
26 | 89.916 | 4.9379 | 1.037 | 0.1095 | 0.1837 | 0.005 | 0.043 | 0.0283 | 0.0245 | 0.0032 | 1.6249 | 2.0872 | 0.7495 | 8206.7451 | 34.36 | 9.5444 | 9085.698 | 38.04 | 10.5667 | 11517 | 48.22 | 13.3944 | -8 | -8.4 | 0,0001 | 0.0004 | Відсутні
27 | [13 empty] | 8206.7451 | 34.36 | 9.5444 | 9085.698 | 38.04 | 10.5667 | 11517 | 48.22 | 13.3944
28 | [13 empty] | 8206.7451 | 34.36 | 9.5444 | 9085.698 | 38.04 | 10.5667 | 11517 | 48.22 | 13.3944
29 | [13 empty] | 8206.7451 | 34.36 | 9.5444 | 9085.698 | 38.04 | 10.5667 | 11517 | 48.22 | 13.3944
30 | [13 empty] | 8206.7451 | 34.36 | 9.5444 | 9085.698 | 38.04 | 10.5667 | 11517 | 48.22 | 13.3944
31
Рівень одоризації відповідає вимогам чинних нормативних документів | [13 empty] | 8227.7397 | 34.4479 | 9.5689 | 9109.3438 | 38.139 | 10.5942
Середньозважене значення теплоти згоряння:
| Начальник Чернігівського ЛВУМГ | [8 empty] | Шутішин В.О. | [10 empty] | 2017-07-03
|  | Підрозділу підприємства, якому підпорядкована лабораторія | [8 empty] | прізвище | [5 empty] | підпис |  |  |  | дата
| Завідувач ВХАЛ | [8 empty] | Лапа І.О. | [10 empty] | 2017-07-03
|  | Лабораторія, де здійснювалось вимірювання газу | [8 empty] | прізвище | [5 empty] | підпис |  |  |  | дата
| Начальник служби ГВ і М | [8 empty] | Макаров О.В. | [10 empty] | 2017-07-03
|  | Підрозділу, відповідального за облік газу за маршрутом | [8 empty] | прізвище | [5 empty] | підпис |  |  |  | дата

## додаток
Додаток до Паспорту фізико-хімічних показників природного газу. Маршрут №166
Область | ГРС, прямий споживач | Cередньозважене значення вищої теплоти згоряння
|  | ккал/м³ | МДж/м³ | кВт*год./м³
Маршрут №166 |  | 9109.3438 | 38.139 | 10.5942
Сумська | Глухів | 9108.9377 | 38.1373 | 10.5937
Сумська | Кролевець | 9109.3677 | 38.1391 | 10.5942
Сумська | Пирогівка | 9109.2721 | 38.1387 | 10.5941
Сумська | Свіса | 9109.296 | 38.1388 | 10.5941
Сумська | Слоут | 9109.4393 | 38.1394 | 10.5943
Сумська | Шостка 2 | 9109.4154 | 38.1393 | 10.5943
Сумська | Ямпіль | 9109.3915 | 38.1392 | 10.5942
Чернігівська | Іванівка (Борз.) | 9110.4186 | 38.1435 | 10.5954
Чернігівська | Бахмач | 9109.3438 | 38.139 | 10.5942
Чернігівська | Борзна | 9109.4154 | 38.1393 | 10.5943
Чернігівська | Вишеньки-1 | 9109.6543 | 38.1403 | 10.5945
Чернігівська | Городище | 9109.3438 | 38.139 | 10.5942
Чернігівська | Деснянське/ Свердлівка | 9109.3677 | 38.1391 | 10.5942
Чернігівська | Короп | 9109.3915 | 38.1392 | 10.5942
Чернігівська | Обмачеве | 9109.296 | 38.1388 | 10.5941
Начальник Чернігівського ЛВУМГ |  | Шутішин В.О. |  |  | 2017-07-03
Підрозділу підприємства, якому підпорядкована лабораторія |  | прізвище |  | підпис | дата
Завідувач ВХАЛ |  | Лапа І.О. |  |  | 2017-07-03
Лабораторія, де здійснювалось вимірювання газу |  | прізвище |  | підпис | дата
Начальник служби ГВ і М |  | Макаров О.В. |  |  | 2017-07-03
Підрозділу, відповідального за облік газу за маршрутом |  | прізвище |  | підпис | дата