## паспорт
ПАТ "УКРТРАНСГАЗ" | [5 empty] | ПАСПОРТ ФІЗИКО-ХІМІЧНИХ ПОКАЗНИКІВ ПРИРОДНОГО ГАЗУ №411 | [18 empty] | Маршрут №411
УМГ "ПРИКАРПАТТРАНСГАЗ" | [5 empty] | переданого Богородчанським ЛВУМГ та прийнятого ПАТ "Чернівцігаз"
Богородчанське ЛВУМГ
Вимірювальна хіміко-аналітична лабораторія
по газопроводах "Угерсько - Івано-Франківськ - Чернівці", "КАЧБ"
Свідоцтво № ІФ 760 чинне до 12.06.2019р. | [20 empty] | за період з 01.06.2017р. по 30.06.2017р.
Число місяця | Компонентний склад, % мол. | [11 empty] | Фізико-хімічні показники газу обчислені на основі компонентного складу, 101,325 кПа | [9 empty] | Температура точки роси вологи (Р = 3.92 МПа), °С | Температура точки роси вуглеводнів, °С | Масова концентрація сірководню, г/м3 | Масова концентрація меркаптанової сірки, г/м3 | Маса механічних домішок, г/м3
[13 empty] | Густина абсолютна, кг/м3,при 20 ºС, | Температура вимірювання/згоряння при 20/25°С
| метан, С1 | етан, С2 | пропан, С3 | ізо-бутан, і-С4 | н-бутан, н-С4 | нео-пентан, нео-С5 | ізо-пентан, і-С5 | н-пентан, н-С5 | гексани та вищі, С6+ | кисень, О2 | азот, N2 | діоксид вуглецю, CО2 |  | Теплота згоряння нижча |  |  | Теплота згоряння вища |  |  | Число Воббе вище
[14 empty] | ккал/м3 | МДж/м3 | кВт⋅год/м3 | ккал/м3 | МДж/м3 | кВт⋅год/м3 | ккал/м3 | МДж/м3 | кВт⋅год/м3
1 | [13 empty] | 8443.2026 | 35.35 | 9.8194 | 9347.3537 | 39.1355 | 10.871 | 11983 | 50.1715 | 13.9365
2 | 93.6555 | 2.8841 | 1.2225 | 0.221 | 0.3921 | 0.0004 | 0.1166 | 0.103 | 0.1389 | 0.0073 | 0.7467 | 0.5119 | 0.7293 | 8426.0773 | 35.2783 | 9.7995 | 9329.297 | 39.0599 | 10.85 | 11990 | 50.1978 | 13.9438 | 18 | 6.5
3 | [13 empty] | 8426.0773 | 35.2783 | 9.7995 | 9329.297 | 39.0599 | 10.85 | 11990 | 50.1978 | 13.9438
4 | [13 empty] | 8426.0773 | 35.2783 | 9.7995 | 9329.297 | 39.0599 | 10.85 | 11990 | 50.1978 | 13.9438
5 | [13 empty] | 8426.0773 | 35.2783 | 9.7995 | 9329.297 | 39.0599 | 10.85 | 11990 | 50.1978 | 13.9438
6 | [13 empty] | 8426.0773 | 35.2783 | 9.7995 | 9329.297 | 39.0599 | 10.85 | 11990 | 50.1978 | 13.9438
7 | [13 empty] | 8426.0773 | 35.2783 | 9.7995 | 9329.297 | 39.0599 | 10.85 | 11990 | 50.1978 | 13.9438 |  |  | 0,000163 | 0.000153 | 0,000
8 | [13 empty] | 8426.0773 | 35.2783 | 9.7995 | 9329.297 | 39.0599 | 10.85 | 11990 | 50.1978 | 13.9438
9 | 93.774 | 2.9507 | 1.205 | 0.2144 | 0.3632 | 0.001 | 0.0974 | 0.0854 | 0.1125 | 0.0068 | 0.7284 | 0.4612 | 0.7265 | 8409.9313 | 35.2107 | 9.7808 | 9312.2195 | 38.9884 | 10.8301 | 11990 | 50.2007 | 13.9446 | 13.2 | 7.2
10 | [13 empty] | 8409.9313 | 35.2107 | 9.7808 | 9312.2195 | 38.9884 | 10.8301 | 11990 | 50.2007 | 13.9446
11 | [13 empty] | 8409.9313 | 35.2107 | 9.7808 | 9312.2195 | 38.9884 | 10.8301 | 11990 | 50.2007 | 13.9446
12 | [13 empty] | 8409.9313 | 35.2107 | 9.7808 | 9312.2195 | 38.9884 | 10.8301 | 11990 | 50.2007 | 13.9446
13 | [13 empty] | 8409.9313 | 35.2107 | 9.7808 | 9312.2195 | 38.9884 | 10.8301 | 11990 | 50.2007 | 13.9446
14 | [13 empty] | 8409.9313 | 35.2107 | 9.7808 | 9312.2195 | 38.9884 | 10.8301 | 11990 | 50.2007 | 13.9446
15 | [13 empty] | 8409.9313 | 35.2107 | 9.7808 | 9312.2195 | 38.9884 | 10.8301 | 11990 | 50.2007 | 13.9446
16 | 94.0028 | 2.7468 | 1.1445 | 0.2008 | 0.3472 | 0.001 | 0.0951 | 0.0841 | 0.1103 | 0.0074 | 0.7609 | 0.4991 | 0.7245 | 8376.9706 | 35.0727 | 9.7424 | 9276.7031 | 38.8397 | 10.7888 | 11961 | 50.0771 | 13.9103 | 17 | 14
17 | [13 empty] | 8376.9706 | 35.0727 | 9.7424 | 9276.7031 | 38.8397 | 10.7888 | 11961 | 50.0771 | 13.9103
18 | [13 empty] | 8376.9706 | 35.0727 | 9.7424 | 9276.7031 | 38.8397 | 10.7888 | 11961 | 50.0771 | 13.9103
19 | [13 empty] | 8376.9706 | 35.0727 | 9.7424 | 9276.7031 | 38.8397 | 10.7888 | 11961 | 50.0771 | 13.9103
20 | [13 empty] | 8376.9706 | 35.0727 | 9.7424 | 9276.7031 | 38.8397 | 10.7888 | 11961 | 50.0771 | 13.9103
21 | [13 empty] | 8376.9706 | 35.0727 | 9.7424 | 9276.7031 | 38.8397 | 10.7888 | 11961 | 50.0771 | 13.9103
22 | [13 empty] | 8376.9706 | 35.0727 | 9.7424 | 9276.7031 | 38.8397 | 10.7888 | 11961 | 50.0771 | 13.9103
23 | 92.7053 | 3.2814 | 1.4269 | 0.2549 | 0.4388 | 0.0015 | 0.1593 | 0.1504 | 0.1817 | 0.0075 | 0.7739 | 0.6184 | 0.7402 | 8516.3372 | 35.6562 | 9.9045 | 9425.5758 | 39.463 | 10.9619 | 12023 | 50.3398 | 13.9833 | 15.9 | 12.7
24 | [13 empty] | 8516.3372 | 35.6562 | 9.9045 | 9425.5758 | 39.463 | 10.9619 | 12023 | 50.3398 | 13.9833
25 | [13 empty] | 8516.3372 | 35.6562 | 9.9045 | 9425.5758 | 39.463 | 10.9619 | 12023 | 50.3398 | 13.9833
26 | [13 empty] | 8516.3372 | 35.6562 | 9.9045 | 9425.5758 | 39.463 | 10.9619 | 12023 | 50.3398 | 13.9833
27 | [13 empty] | 8516.3372 | 35.6562 | 9.9045 | 9425.5758 | 39.463 | 10.9619 | 12023 | 50.3398 | 13.9833
28 | [13 empty] | 8516.3372 | 35.6562 | 9.9045 | 9425.5758 | 39.463 | 10.9619 | 12023 | 50.3398 | 13.9833
29 | [13 empty] | 8516.3372 | 35.6562 | 9.9045 | 9425.5758 | 39.463 | 10.9619 | 12023 | 50.3398 | 13.9833
30 | 95.4031 | 2.5846 | 0.8239 | 0.131 | 0.1276 | 0.0018 | 0.0225 | 0.0154 | 0.0051 | 0.0038 | 0.6856 | 0.1956 | 0.7044 | 8236.6964 | 34.4854 | 9.5793 | 9127.5677 | 38.2153 | 10.6154 | 11936 | 49.9719 | 13.8811 | -5.6 | -9.2
31
Рівень одоризації відповідає вимогам чинних нормативних документів | [13 empty] | 8404.6528 | 35.1886 | 9.7746 | 9306.4394 | 38.9642 | 10.8234
Середньозважене значення теплоти згоряння:
| Головний інженер Богородчанського ЛВУМГ | [8 empty] | Опацький В.І. | [10 empty] | 2017-07-03
|  | Підрозділу підприємства, якому підпорядкована лабораторія | [8 empty] | прізвище | [5 empty] | підпис |  |  |  | дата
| Хімік І кат. ВХАЛ | [8 empty] | Сапіжак Н.М. | [10 empty] | 2017-07-03
|  | Лабораторія, де здійснювалось вимірювання газу | [8 empty] | прізвище | [5 empty] | підпис |  |  |  | дата
| Начальник служби ГВ і М | [8 empty] | Стоколоса А.Б. | [10 empty] | 2017-07-03
|  | Підрозділу, відповідального за облік газу за маршрутом | [8 empty] | прізвище | [5 empty] | підпис |  |  |  | дата

## додаток
Додаток до Паспорту фізико-хімічних показників природного газу. Маршрут №411
Область | ГРС, прямий споживач | Cередньозважене значення вищої теплоти згоряння
|  | ккал/м³ | МДж/м³ | кВт*год./м³
Маршрут №411 |  | 9306.4394 | 38.9642 | 10.8234
Чернівецька | ГРС Шубранець (Чернівці) /баланс - 322098 | 9306.4394 | 38.9642 | 10.8234
Головний інженер Богородчанського ЛВУМГ |  | Опацький В.І. |  |  | 2017-07-03
Підрозділу підприємства, якому підпорядкована лабораторія |  | прізвище |  | підпис | дата
Хімік І кат. ВХАЛ |  | Сапіжак Н.М. |  |  | 2017-07-03
Лабораторія, де здійснювалось вимірювання газу |  | прізвище |  | підпис | дата
Начальник служби ГВ і М |  | Стоколоса А.Б. |  |  | 2017-07-03
Підрозділу, відповідального за облік газу за маршрутом |  | прізвище |  | підпис | дата