## паспорт
ПАТ "УКРТРАНСГАЗ" | [5 empty] | ПАСПОРТ ФІЗИКО-ХІМІЧНИХ ПОКАЗНИКІВ ПРИРОДНОГО ГАЗУ №808 | [18 empty] | Маршрут №808
УМГ "ЧЕРКАСИТРАНСГАЗ" | [5 empty] | переданого Барським ЛВУМГ та прийнятого ПАТ "Вінницягаз"
Барський п/м Барське ЛВУМГ
Вимірювальна хіміко-аналітична лабораторія
по газопроводу "Союз"
Свідоцтво № ПУ-0124/15 чинне до 20.10.2018 р. | [20 empty] | за період з 01.08.2017р. по 31.08.2017р.
Число місяця | Компонентний склад, % мол. | [11 empty] | Фізико-хімічні показники газу обчислені на основі компонентного складу, 101,325 кПа | [9 empty] | Температура точки роси вологи (Р = 3.92 МПа), °С | Температура точки роси вуглеводнів, °С | Масова концентрація сірководню, г/м3 | Масова концентрація меркаптанової сірки, г/м3 | Маса механічних домішок, г/м3
[13 empty] | Густина абсолютна, кг/м3,при 20 ºС, | Температура вимірювання/згоряння при 20/25°С
| метан, С1 | етан, С2 | пропан, С3 | ізо-бутан, і-С4 | н-бутан, н-С4 | нео-пентан, нео-С5 | ізо-пентан, і-С5 | н-пентан, н-С5 | гексани та вищі, С6+ | кисень, О2 | азот, N2 | діоксид вуглецю, CО2 |  | Теплота згоряння нижча |  |  | Теплота згоряння вища |  |  | Число Воббе вище
[14 empty] | ккал/м3 | МДж/м3 | кВт⋅год/м3 | ккал/м3 | МДж/м3 | кВт⋅год/м3 | ккал/м3 | МДж/м3 | кВт⋅год/м3
1 | [13 empty] | 8233.0182 | 34.47 | 9.575 | 9188.4018 | 38.47 | 10.6861 | 11941 | 49.9965 | 13.8879
2 | [13 empty] | 8233.0182 | 34.47 | 9.575 | 9188.4018 | 38.47 | 10.6861 | 11941 | 49.9965 | 13.8879
3 | [13 empty] | 8233.0182 | 34.47 | 9.575 | 9188.4018 | 38.47 | 10.6861 | 11941 | 49.9965 | 13.8879
4 | 95.991 | 2.1019 | 0.6481 | 0.1128 | 0.0944 | 0.0012 | 0.0214 | 0.0152 | 0.0117 | 0.0127 | 0.8112 | 0.1784 | 0.6992 | 8168.5298 | 34.2 | 9.5 | 9057.0365 | 37.92 | 10.5333 | 11887 | 49.77 | 13.825
5 | [13 empty] | 8168.5298 | 34.2 | 9.5 | 9057.0365 | 37.92 | 10.5333 | 11887 | 49.77 | 13.825
6 | [13 empty] | 8168.5298 | 34.2 | 9.5 | 9057.0365 | 37.92 | 10.5333 | 11887 | 49.77 | 13.825
7 | [13 empty] | 8168.5298 | 34.2 | 9.5 | 9057.0365 | 37.92 | 10.5333 | 11887 | 49.77 | 13.825
8 | [13 empty] | 8168.5298 | 34.2 | 9.5 | 9057.0365 | 37.92 | 10.5333 | 11887 | 49.77 | 13.825
9 | [13 empty] | 8168.5298 | 34.2 | 9.5 | 9057.0365 | 37.92 | 10.5333 | 11887 | 49.77 | 13.825
10 | [13 empty] | 8168.5298 | 34.2 | 9.5 | 9057.0365 | 37.92 | 10.5333 | 11887 | 49.77 | 13.825
11 | 95.9833 | 2.1305 | 0.6386 | 0.1121 | 0.0931 | 0.0012 | 0.0217 | 0.0153 | 0.0116 | 0.0126 | 0.7956 | 0.1844 | 0.6992 | 8168.5298 | 34.2 | 9.5 | 9059.425 | 37.93 | 10.5361 | 11890 | 49.78 | 13.8278
12 | [13 empty] | 8168.5298 | 34.2 | 9.5 | 9059.425 | 37.93 | 10.5361 | 11890 | 49.78 | 13.8278
13 | [13 empty] | 8168.5298 | 34.2 | 9.5 | 9059.425 | 37.93 | 10.5361 | 11890 | 49.78 | 13.8278
14 | [13 empty] | 8168.5298 | 34.2 | 9.5 | 9059.425 | 37.93 | 10.5361 | 11890 | 49.78 | 13.8278
15 | [13 empty] | 8168.5298 | 34.2 | 9.5 | 9059.425 | 37.93 | 10.5361 | 11890 | 49.78 | 13.8278
16 | [13 empty] | 8168.5298 | 34.2 | 9.5 | 9059.425 | 37.93 | 10.5361 | 11890 | 49.78 | 13.8278
17 | 96.1822 | 2.0292 | 0.6538 | 0.1169 | 0.0988 | 0.0014 | 0.0217 | 0.0157 | 0.0119 | 0.0112 | 0.7104 | 0.1468 | 0.6982 | 8175.6952 | 34.23 | 9.5083 | 9066.5904 | 37.96 | 10.5444 | 11909 | 49.86 | 13.85
18 | [13 empty] | 8175.6952 | 34.23 | 9.5083 | 9066.5904 | 37.96 | 10.5444 | 11909 | 49.86 | 13.85
19 | [13 empty] | 8175.6952 | 34.23 | 9.5083 | 9066.5904 | 37.96 | 10.5444 | 11909 | 49.86 | 13.85
20 | [13 empty] | 8175.6952 | 34.23 | 9.5083 | 9066.5904 | 37.96 | 10.5444 | 11909 | 49.86 | 13.85
21 | [13 empty] | 8175.6952 | 34.23 | 9.5083 | 9066.5904 | 37.96 | 10.5444 | 11909 | 49.86 | 13.85
22 | 96.0445 | 2.1537 | 0.688 | 0.1195 | 0.1015 | 0.0014 | 0.0219 | 0.0156 | 0.0116 | 0.008 | 0.677 | 0.1575 | 0.6993 | 8191.6023 | 34.2966 | 9.5268 | 9083.5245 | 38.0309 | 10.5641 | 11921 | 49.9109 | 13.8641 |  |  | 0 | 0 | 0
23 | [13 empty] | 8191.6023 | 34.2966 | 9.5268 | 9083.5245 | 38.0309 | 10.5641 | 11921 | 49.9109 | 13.8641
24 | [13 empty] | 8191.6023 | 34.2966 | 9.5268 | 9083.5245 | 38.0309 | 10.5641 | 11921 | 49.9109 | 13.8641
25 | [13 empty] | 8191.6023 | 34.2966 | 9.5268 | 9083.5245 | 38.0309 | 10.5641 | 11921 | 49.9109 | 13.8641
26 | [13 empty] | 8191.6023 | 34.2966 | 9.5268 | 9083.5245 | 38.0309 | 10.5641 | 11921 | 49.9109 | 13.8641
27 | [13 empty] | 8191.6023 | 34.2966 | 9.5268 | 9083.5245 | 38.0309 | 10.5641 | 11921 | 49.9109 | 13.8641
28 | [13 empty] | 8191.6023 | 34.2966 | 9.5268 | 9083.5245 | 38.0309 | 10.5641 | 11921 | 49.9109 | 13.8641
29 | 96.1882 | 2.0677 | 0.6426 | 0.1071 | 0.0922 | 0.0013 | 0.0194 | 0.0137 | 0.0105 | 0.0079 | 0.6939 | 0.1556 | 0.6978 | 8173.9277 | 34.2226 | 9.5063 | 9064.5363 | 37.9514 | 10.5421 | 11909 | 49.8599 | 13.85 | -18.5
30 | [13 empty] | 8173.9277 | 34.2226 | 9.5063 | 9064.5363 | 37.9514 | 10.5421 | 11909 | 49.8599 | 13.85
31 | [13 empty] | 8173.9277 | 34.2226 | 9.5063 | 9064.5363 | 37.9514 | 10.5421 | 11909 | 49.8599 | 13.85
Рівень одоризації відповідає вимогам чинних нормативних документів | [13 empty] | 8181.6185 | 34.2548 | 9.5152 | 9076.7413 | 38.0025 | 10.5563
Середньозважене значення теплоти згоряння:
| Начальник Барського ЛВУМГ | [8 empty] | Мандра В.В. | [10 empty] | 2017-09-01
|  | Підрозділу підприємства, якому підпорядкована лабораторія | [8 empty] | прізвище | [5 empty] | підпис |  |  |  | дата
| Начальник ВХАЛ | [8 empty] | Ільницька Г.О. | [10 empty] | 2017-09-01
|  | Лабораторія, де здійснювалось вимірювання газу | [8 empty] | прізвище | [5 empty] | підпис |  |  |  | дата
2017-09-01
|  | Підрозділу, відповідального за облік газу за маршрутом | [8 empty] | прізвище | [5 empty] | підпис |  |  |  | дата

## додаток
Додаток до Паспорту фізико-хімічних показників природного газу. Маршрут №808
Область | ГРС, прямий споживач | Cередньозважене значення вищої теплоти згоряння
|  | ккал/м³ | МДж/м³ | кВт*год./м³
Маршрут №808 |  | 9076.7413 | 38.0025 | 10.5563
Вінницька | Бар" Союз" | 9076.3592 | 38.0009 | 10.5558
Вінницька | Дашкiвцi "Союз" (Ялтушківці) | 9078.3416 | 38.0092 | 10.5581
Вінницька | Жмеринка" Союз" | 9077.2907 | 38.0048 | 10.5569
Вінницька | РРС-92 ( ПАТ "Укртелеком" Філія "Дирекція первинної мережі Р | 0 | 0 | 0
Начальник Барського ЛВУМГ |  | Мандра В.В. |  |  | 2017-09-01
Підрозділу підприємства, якому підпорядкована лабораторія |  | прізвище |  | підпис | дата
Начальник ВХАЛ |  | Ільницька Г.О. |  |  | 2017-09-01
Лабораторія, де здійснювалось вимірювання газу |  | прізвище |  | підпис | дата
2017-09-01
Підрозділу, відповідального за облік газу за маршрутом |  | прізвище |  | підпис | дата