## паспорт
ПАТ "УКРТРАНСГАЗ" | [5 empty] | ПАСПОРТ ФІЗИКО-ХІМІЧНИХ ПОКАЗНИКІВ ПРИРОДНОГО ГАЗУ №830 | [18 empty] | Маршрут №830
УМГ "ЧЕРКАСИТРАНСГАЗ" | [5 empty] | переданого Гайсинським ЛВУМГ та прийнятого ПАТ "Вінницягаз"
Гайсинський п/м Гайсинське ЛВУМГ
Вимірювальна хіміко-аналітична лабораторія
по газопроводу "Уренгой-Помари-Ужгород" (УПУ)
Свідоцтво № ПУ-0077/14 чинне до 27.05.2018 р. | [20 empty] | за період з 01.08.2017р. по 31.08.2017р.
Число місяця | Компонентний склад, % мол. | [11 empty] | Фізико-хімічні показники газу обчислені на основі компонентного складу, 101,325 кПа | [9 empty] | Температура точки роси вологи (Р = 3.92 МПа), °С | Температура точки роси вуглеводнів, °С | Масова концентрація сірководню, г/м3 | Масова концентрація меркаптанової сірки, г/м3 | Маса механічних домішок, г/м3
[13 empty] | Густина абсолютна, кг/м3,при 20 ºС, | Температура вимірювання/згоряння при 20/25°С
| метан, С1 | етан, С2 | пропан, С3 | ізо-бутан, і-С4 | н-бутан, н-С4 | нео-пентан, нео-С5 | ізо-пентан, і-С5 | н-пентан, н-С5 | гексани та вищі, С6+ | кисень, О2 | азот, N2 | діоксид вуглецю, CО2 |  | Теплота згоряння нижча |  |  | Теплота згоряння вища |  |  | Число Воббе вище
[14 empty] | ккал/м3 | МДж/м3 | кВт⋅год/м3 | ккал/м3 | МДж/м3 | кВт⋅год/м3 | ккал/м3 | МДж/м3 | кВт⋅год/м3
1 | [13 empty] | 8229.8415 | 34.4567 | 9.5713 | 9120.2352 | 38.1846 | 10.6068 | 11930 | 49.9504 | 13.8751
2 | [13 empty] | 8229.8415 | 34.4567 | 9.5713 | 9120.2352 | 38.1846 | 10.6068 | 11930 | 49.9504 | 13.8751
3 | 95.8295 | 2.2961 | 0.7453 | 0.117 | 0.113 | 0.0006 | 0.0186 | 0.0137 | 0.003 | 0.0072 | 0.6804 | 0.1754 | 0.7008 | 8203.0908 | 34.3447 | 9.5402 | 9091.6692 | 38.065 | 10.5736 | 11919 | 49.9021 | 13.8617 | -20.4
4 | [13 empty] | 8203.0908 | 34.3447 | 9.5402 | 9091.6692 | 38.065 | 10.5736 | 11919 | 49.9021 | 13.8617
5 | [13 empty] | 8203.0908 | 34.3447 | 9.5402 | 9091.6692 | 38.065 | 10.5736 | 11919 | 49.9021 | 13.8617
6 | [13 empty] | 8203.0908 | 34.3447 | 9.5402 | 9091.6692 | 38.065 | 10.5736 | 11919 | 49.9021 | 13.8617
7 | [13 empty] | 8203.0908 | 34.3447 | 9.5402 | 9091.6692 | 38.065 | 10.5736 | 11919 | 49.9021 | 13.8617
8 | [13 empty] | 8203.0908 | 34.3447 | 9.5402 | 9091.6692 | 38.065 | 10.5736 | 11919 | 49.9021 | 13.8617
9 | 95.7965 | 2.3358 | 0.7351 | 0.1156 | 0.1121 | 0.0009 | 0.0192 | 0.0137 | 0.0043 | 0.0071 | 0.6827 | 0.177 | 0.701 | 8204.1656 | 34.3492 | 9.5414 | 9092.7918 | 38.0697 | 10.5749 | 11919 | 49.9027 | 13.8619 | -20.4
10 | [13 empty] | 8204.1656 | 34.3492 | 9.5414 | 9092.7918 | 38.0697 | 10.5749 | 11919 | 49.9027 | 13.8619
11 | [13 empty] | 8204.1656 | 34.3492 | 9.5414 | 9092.7918 | 38.0697 | 10.5749 | 11919 | 49.9027 | 13.8619
12 | [13 empty] | 8204.1656 | 34.3492 | 9.5414 | 9092.7918 | 38.0697 | 10.5749 | 11919 | 49.9027 | 13.8619
13 | [13 empty] | 8204.1656 | 34.3492 | 9.5414 | 9092.7918 | 38.0697 | 10.5749 | 11919 | 49.9027 | 13.8619
14 | [13 empty] | 8204.1656 | 34.3492 | 9.5414 | 9092.7918 | 38.0697 | 10.5749 | 11919 | 49.9027 | 13.8619
15 | [13 empty] | 8204.1656 | 34.3492 | 9.5414 | 9092.7918 | 38.0697 | 10.5749 | 11919 | 49.9027 | 13.8619
16 | 95.74 | 2.3404 | 0.7537 | 0.1206 | 0.1167 | 0.0047 | 0.0205 | 0.0148 | 0.0066 | 0.0067 | 0.6779 | 0.1976 | 0.7018 | 8209.1336 | 34.37 | 9.5472 | 9097.6403 | 38.09 | 10.5806 | 11918 | 49.9 | 13.8611 | -19.6
17 | [13 empty] | 8209.1336 | 34.37 | 9.5472 | 9097.6403 | 38.09 | 10.5806 | 11918 | 49.9 | 13.8611
18 | [13 empty] | 8209.1336 | 34.37 | 9.5472 | 9097.6403 | 38.09 | 10.5806 | 11918 | 49.9 | 13.8611
19 | [13 empty] | 8209.1336 | 34.37 | 9.5472 | 9097.6403 | 38.09 | 10.5806 | 11918 | 49.9 | 13.8611
20 | [13 empty] | 8209.1336 | 34.37 | 9.5472 | 9097.6403 | 38.09 | 10.5806 | 11918 | 49.9 | 13.8611
21 | 95.6295 | 2.4348 | 0.7807 | 0.1243 | 0.1183 | 0.0013 | 0.0202 | 0.015 | 0.005 | 0.0086 | 0.6662 | 0.1962 | 0.7026 | 8219.2845 | 34.4125 | 9.559 | 9108.9855 | 38.1375 | 10.5938 | 11927 | 49.9341 | 13.8706 | -18.7
22 | [13 empty] | 8219.2845 | 34.4125 | 9.559 | 9108.9855 | 38.1375 | 10.5938 | 11927 | 49.9341 | 13.8706
23 | [13 empty] | 8219.2845 | 34.4125 | 9.559 | 9108.9855 | 38.1375 | 10.5938 | 11927 | 49.9341 | 13.8706
24 | [13 empty] | 8219.2845 | 34.4125 | 9.559 | 9108.9855 | 38.1375 | 10.5938 | 11927 | 49.9341 | 13.8706
25 | [13 empty] | 8219.2845 | 34.4125 | 9.559 | 9108.9855 | 38.1375 | 10.5938 | 11927 | 49.9341 | 13.8706
26 | [13 empty] | 8219.2845 | 34.4125 | 9.559 | 9108.9855 | 38.1375 | 10.5938 | 11927 | 49.9341 | 13.8706
27 | [13 empty] | 8219.2845 | 34.4125 | 9.559 | 9108.9855 | 38.1375 | 10.5938 | 11927 | 49.9341 | 13.8706
28 | [13 empty] | 8219.2845 | 34.4125 | 9.559 | 9108.9855 | 38.1375 | 10.5938 | 11927 | 49.9341 | 13.8706
29 | 95.5038 | 2.5459 | 0.8109 | 0.1236 | 0.1173 | 0.0017 | 0.0199 | 0.0145 | 0.0033 | 0.0062 | 0.6395 | 0.2136 | 0.7036 | 8230.0087 | 34.4574 | 9.5715 | 9120.474 | 38.1856 | 10.6071 | 11933 | 49.9627 | 13.8785 | -19.4 |  | 0,000 | 0 | 0,000
30 | [13 empty] | 8230.0087 | 34.4574 | 9.5715 | 9120.474 | 38.1856 | 10.6071 | 11933 | 49.9627 | 13.8785
31 | [13 empty] | 8230.0087 | 34.4574 | 9.5715 | 9120.474 | 38.1856 | 10.6071 | 11933 | 49.9627 | 13.8785
Рівень одоризації відповідає вимогам чинних нормативних документів | [13 empty] | 8213.385 | 34.3878 | 9.5522 | 9102.5844 | 38.1107 | 10.5863
Середньозважене значення теплоти згоряння:
| Начальник Гайсинського ЛВУМГ | [8 empty] | Омельченко Ю.В. | [10 empty] | 2017-09-01
|  | Підрозділу підприємства, якому підпорядкована лабораторія | [8 empty] | прізвище | [5 empty] | підпис |  |  |  | дата
| Начальник ВХАЛ | [8 empty] | Стук О.В. | [10 empty] | 2017-09-01
|  | Лабораторія, де здійснювалось вимірювання газу | [8 empty] | прізвище | [5 empty] | підпис |  |  |  | дата
| Начальник служби АВ і ТМ | [8 empty] | Стецюра О.С. | [10 empty] | 2017-09-01
|  | Підрозділу, відповідального за облік газу за маршрутом | [8 empty] | прізвище | [5 empty] | підпис |  |  |  | дата

## додаток
Додаток до Паспорту фізико-хімічних показників природного газу. Маршрут № 830
Область | ГРС, прямий споживач | Cередньозважене значення вищої теплоти згоряння
|  | ккал/м³ | МДж/м³ | кВт*год./м³
Маршрут №830 |  | 9102.5844 | 38.1107 | 10.5863
Вінницька | Іллінці УПУ | 9102.7994 | 38.1116 | 10.5866
Вінницька | Андрушівка УПУ | 9103.9697 | 38.1165 | 10.5879
Вінницька | Вороновиця УПУ | 9102.4889 | 38.1103 | 10.5862
Вінницька | Оратів УПУ | 9102.3934 | 38.1099 | 10.5861
Вінницька | Осична УПУ | 9102.3217 | 38.1096 | 10.586
Вінницька | Побережне УПУ | 9102.2978 | 38.1095 | 10.586
Вінницька | Погребище УПУ | 9102.465 | 38.1102 | 10.5862
Вінницька | Росоша (Липовець) УПУ | 9102.3456 | 38.1097 | 10.586
Вінницька | Тиврів УПУ | 9102.3695 | 38.1098 | 10.5861
Вінницька | Тягун УПУ | 9102.2262 | 38.1092 | 10.5859
Начальник Гайсинського ЛВУМГ |  | Омельченко Ю.В. |  |  | 2017-09-01
Підрозділу підприємства, якому підпорядкована лабораторія |  | прізвище |  | підпис | дата
Начальник ВХАЛ |  | Стук О.В. |  |  | 2017-09-01
Лабораторія, де здійснювалось вимірювання газу |  | прізвище |  | підпис | дата
Начальник служби АВ і ТМ |  | Стецюра О.С. |  |  | 2017-09-01
Підрозділу, відповідального за облік газу за маршрутом |  | прізвище |  | підпис | дата