## паспорт
ПАТ "УКРТРАНСГАЗ" | [5 empty] | ПАСПОРТ ФІЗИКО-ХІМІЧНИХ ПОКАЗНИКІВ ПРИРОДНОГО ГАЗУ №832 | [18 empty] | Маршрут №832
УМГ "ЧЕРКАСИТРАНСГАЗ" | [5 empty] | переданого Гайсинським ЛВУМГ та прийнятого ПАТ "Вінницягаз"
Гайсинський п/м Гайсинське ЛВУМГ
Вимірювальна хіміко-аналітична лабораторія
по газопроводу "Прогрес"
Свідоцтво № ПУ-0077/14 чинне до 27.05.2018 р. | [20 empty] | за період з 01.08.2017р. по 31.08.2017р.
Число місяця | Компонентний склад, % мол. | [11 empty] | Фізико-хімічні показники газу обчислені на основі компонентного складу, 101,325 кПа | [9 empty] | Температура точки роси вологи (Р = 3.92 МПа), °С | Температура точки роси вуглеводнів, °С | Масова концентрація сірководню, г/м3 | Масова концентрація меркаптанової сірки, г/м3 | Маса механічних домішок, г/м3
[13 empty] | Густина абсолютна, кг/м3,при 20 ºС, | Температура вимірювання/згоряння при 20/25°С
| метан, С1 | етан, С2 | пропан, С3 | ізо-бутан, і-С4 | н-бутан, н-С4 | нео-пентан, нео-С5 | ізо-пентан, і-С5 | н-пентан, н-С5 | гексани та вищі, С6+ | кисень, О2 | азот, N2 | діоксид вуглецю, CО2 |  | Теплота згоряння нижча |  |  | Теплота згоряння вища |  |  | Число Воббе вище
[14 empty] | ккал/м3 | МДж/м3 | кВт⋅год/м3 | ккал/м3 | МДж/м3 | кВт⋅год/м3 | ккал/м3 | МДж/м3 | кВт⋅год/м3
1 | [13 empty] | 8224.8019 | 34.4356 | 9.5654 | 9114.8611 | 38.1621 | 10.6006 | 11928 | 49.9395 | 13.8721
2 | [13 empty] | 8224.8019 | 34.4356 | 9.5654 | 9114.8611 | 38.1621 | 10.6006 | 11928 | 49.9395 | 13.8721
3 | 95.7856 | 2.3224 | 0.7549 | 0.1179 | 0.1138 | 0.0017 | 0.0192 | 0.014 | 0.0043 | 0.0069 | 0.6805 | 0.1789 | 0.7012 | 8206.7929 | 34.3602 | 9.5445 | 9095.6101 | 38.0815 | 10.5782 | 11921 | 49.909 | 13.8636 | -20.2
4 | [13 empty] | 8206.7929 | 34.3602 | 9.5445 | 9095.6101 | 38.0815 | 10.5782 | 11921 | 49.909 | 13.8636
5 | [13 empty] | 8206.7929 | 34.3602 | 9.5445 | 9095.6101 | 38.0815 | 10.5782 | 11921 | 49.909 | 13.8636
6 | [13 empty] | 8206.7929 | 34.3602 | 9.5445 | 9095.6101 | 38.0815 | 10.5782 | 11921 | 49.909 | 13.8636
7 | [13 empty] | 8206.7929 | 34.3602 | 9.5445 | 9095.6101 | 38.0815 | 10.5782 | 11921 | 49.909 | 13.8636
8 | [13 empty] | 8206.7929 | 34.3602 | 9.5445 | 9095.6101 | 38.0815 | 10.5782 | 11921 | 49.909 | 13.8636
9 | 95.8017 | 2.3232 | 0.7323 | 0.1151 | 0.1119 | 0.0011 | 0.0202 | 0.0142 | 0.0051 | 0.0072 | 0.6918 | 0.1764 | 0.7009 | 8202.8042 | 34.3435 | 9.5399 | 9091.3109 | 38.0635 | 10.5732 | 11917 | 49.8954 | 13.8598 | -20.2
10 | [13 empty] | 8202.8042 | 34.3435 | 9.5399 | 9091.3109 | 38.0635 | 10.5732 | 11917 | 49.8954 | 13.8598
11 | [13 empty] | 8202.8042 | 34.3435 | 9.5399 | 9091.3109 | 38.0635 | 10.5732 | 11917 | 49.8954 | 13.8598
12 | [13 empty] | 8202.8042 | 34.3435 | 9.5399 | 9091.3109 | 38.0635 | 10.5732 | 11917 | 49.8954 | 13.8598
13 | [13 empty] | 8202.8042 | 34.3435 | 9.5399 | 9091.3109 | 38.0635 | 10.5732 | 11917 | 49.8954 | 13.8598
14 | [13 empty] | 8202.8042 | 34.3435 | 9.5399 | 9091.3109 | 38.0635 | 10.5732 | 11917 | 49.8954 | 13.8598
15 | [13 empty] | 8202.8042 | 34.3435 | 9.5399 | 9091.3109 | 38.0635 | 10.5732 | 11917 | 49.8954 | 13.8598
16 | 95.7338 | 2.3438 | 0.7545 | 0.12 | 0.1166 | 0.0056 | 0.0209 | 0.0151 | 0.0078 | 0.0063 | 0.6792 | 0.1963 | 0.7019 | 8210.5189 | 34.3758 | 9.5488 | 9099.5511 | 38.098 | 10.5828 | 11920 | 49.907 | 13.8631 | -19.2
17 | [13 empty] | 8210.5189 | 34.3758 | 9.5488 | 9099.5511 | 38.098 | 10.5828 | 11920 | 49.907 | 13.8631
18 | [13 empty] | 8210.5189 | 34.3758 | 9.5488 | 9099.5511 | 38.098 | 10.5828 | 11920 | 49.907 | 13.8631
19 | [13 empty] | 8210.5189 | 34.3758 | 9.5488 | 9099.5511 | 38.098 | 10.5828 | 11920 | 49.907 | 13.8631
20 | [13 empty] | 8210.5189 | 34.3758 | 9.5488 | 9099.5511 | 38.098 | 10.5828 | 11920 | 49.907 | 13.8631
21 | 95.6354 | 2.4459 | 0.7845 | 0.1243 | 0.1188 | 0.0011 | 0.022 | 0.0161 | 0.0064 | 0.007 | 0.6425 | 0.1961 | 0.7027 | 8223.6554 | 34.4308 | 9.5641 | 9113.7385 | 38.1574 | 10.5993 | 11932 | 49.957 | 13.8769 | -18.4
22 | [13 empty] | 8223.6554 | 34.4308 | 9.5641 | 9113.7385 | 38.1574 | 10.5993 | 11932 | 49.957 | 13.8769
23 | [13 empty] | 8223.6554 | 34.4308 | 9.5641 | 9113.7385 | 38.1574 | 10.5993 | 11932 | 49.957 | 13.8769
24 | [13 empty] | 8223.6554 | 34.4308 | 9.5641 | 9113.7385 | 38.1574 | 10.5993 | 11932 | 49.957 | 13.8769
25 | [13 empty] | 8223.6554 | 34.4308 | 9.5641 | 9113.7385 | 38.1574 | 10.5993 | 11932 | 49.957 | 13.8769
26 | [13 empty] | 8223.6554 | 34.4308 | 9.5641 | 9113.7385 | 38.1574 | 10.5993 | 11932 | 49.957 | 13.8769
27 | [13 empty] | 8223.6554 | 34.4308 | 9.5641 | 9113.7385 | 38.1574 | 10.5993 | 11932 | 49.957 | 13.8769
28 | [13 empty] | 8223.6554 | 34.4308 | 9.5641 | 9113.7385 | 38.1574 | 10.5993 | 11932 | 49.957 | 13.8769
29 | 95.2543 | 2.7049 | 0.87 | 0.1318 | 0.1257 | 0.0019 | 0.0218 | 0.0157 | 0.0062 | 0.0064 | 0.6266 | 0.2346 | 0.7058 | 8251.4332 | 34.5471 | 9.5964 | 9143.0211 | 38.28 | 10.6333 | 11944 | 50.0078 | 13.8911 | -19 |  | 0,000 | 0 | 0,000
30 | [13 empty] | 8251.4332 | 34.5471 | 9.5964 | 9143.0211 | 38.28 | 10.6333 | 11944 | 50.0078 | 13.8911
31 | [13 empty] | 8251.4332 | 34.5471 | 9.5964 | 9143.0211 | 38.28 | 10.6333 | 11944 | 50.0078 | 13.8911
Рівень одоризації відповідає вимогам чинних нормативних документів | [13 empty] | 8216.6333 | 34.4014 | 9.5559 | 9106.1194 | 38.1255 | 10.5904
Середньозважене значення теплоти згоряння:
| Начальник Гайсинського ЛВУМГ | [8 empty] | Омельченко Ю.В. | [10 empty] | 2017-09-01
|  | Підрозділу підприємства, якому підпорядкована лабораторія | [8 empty] | прізвище | [5 empty] | підпис |  |  |  | дата
| Начальник ВХАЛ | [8 empty] | Стук О.В. | [10 empty] | 2017-09-01
|  | Лабораторія, де здійснювалось вимірювання газу | [8 empty] | прізвище | [5 empty] | підпис |  |  |  | дата
| Начальник служби АВ і ТМ | [8 empty] | Стецюра О.С. | [10 empty] | 2017-09-01
|  | Підрозділу, відповідального за облік газу за маршрутом | [8 empty] | прізвище | [5 empty] | підпис |  |  |  | дата

## додаток
Додаток до Паспорту фізико-хімічних показників природного газу. Маршрут №832
Область | ГРС, прямий споживач | Cередньозважене значення вищої теплоти згоряння
|  | ккал/м³ | МДж/м³ | кВт*год./м³
Маршрут №832 |  | 9106.1194 | 38.1255 | 10.5904
Вінницька | Воловодівка П | 9106.0238 | 38.1251 | 10.5903
Вінницька | Троща П | 9106.4537 | 38.1269 | 10.5908
Начальник Гайсинського ЛВУМГ |  | Омельченко Ю.В. |  |  | 2017-09-01
Підрозділу підприємства, якому підпорядкована лабораторія |  | прізвище |  | підпис | дата
Начальник ВХАЛ |  | Стук О.В. |  |  | 2017-09-01
Лабораторія, де здійснювалось вимірювання газу |  | прізвище |  | підпис | дата
Начальник служби АВ і ТМ |  | Стецюра О.С. |  |  | 2017-09-01
Підрозділу, відповідального за облік газу за маршрутом |  | прізвище |  | підпис | дата