## паспорт
ПАТ "УКРТРАНСГАЗ" | [5 empty] | ПАСПОРТ ФІЗИКО-ХІМІЧНИХ ПОКАЗНИКІВ ПРИРОДНОГО ГАЗУ №207 | [18 empty] | Маршрут №207
УМГ "ЛЬВІВТРАНСГАЗ" | [5 empty] | переданого Волинським ЛВУМГ та прийнятого ПАТ "Волиньгаз", АГНКС Володимир-Волинський, АГНКС Ковель, АГНКС ТОВ "Трансгазіндастрі"
Ковельський п/м Волинського ЛВУМГ
Вимірювальна хіміко-аналітична лабораторія
по газопроводу "Івацевичі-Доллина ІІІ", "Івацевичі-Долина ІІ"
Свідоцтво № 56/04-2014 чинне до 02 грудня 2018 р. | [20 empty] | за період з 01.08.2017р. по 31.08.2017р.
Число місяця | Компонентний склад, % мол. | [11 empty] | Фізико-хімічні показники газу обчислені на основі компонентного складу, 101,325 кПа | [9 empty] | Температура точки роси вологи (Р = 3.92 МПа), °С | Температура точки роси вуглеводнів, °С | Масова концентрація сірководню, г/м3 | Масова концентрація меркаптанової сірки, г/м3 | Маса механічних домішок, г/м3
[13 empty] | Густина абсолютна, кг/м3,при 20 ºС, | Температура вимірювання/згоряння при 20/25°С
| метан, С1 | етан, С2 | пропан, С3 | ізо-бутан, і-С4 | н-бутан, н-С4 | нео-пентан, нео-С5 | ізо-пентан, і-С5 | н-пентан, н-С5 | гексани та вищі, С6+ | кисень, О2 | азот, N2 | діоксид вуглецю, CО2 |  | Теплота згоряння нижча |  |  | Теплота згоряння вища |  |  | Число Воббе вище
[14 empty] | ккал/м3 | МДж/м3 | кВт⋅год/м3 | ккал/м3 | МДж/м3 | кВт⋅год/м3 | ккал/м3 | МДж/м3 | кВт⋅год/м3
1 | [13 empty] | 8223.4643 | 34.43 | 9.5639 | 9114.3595 | 38.16 | 10.6 | 11823 | 49.5 | 13.75 | -8.8
2 | 95.8326 | 2.2763 | 0.7268 | 0.1141 | 0.1105 | 0.0018 | 0.0225 | 0.0157 | 0.0176 | 0.0049 | 0.6608 | 0.2166 | 0.7013 | 8204.3567 | 34.35 | 9.5417 | 9095.2519 | 38.08 | 10.5778 | 11921 | 49.91 | 13.8639 | -8.9
3 | [13 empty] | 8204.3567 | 34.35 | 9.5417 | 9095.2519 | 38.08 | 10.5778 | 11921 | 49.91 | 13.8639 | -9.7
4 | 94.1934 | 3.0196 | 0.8486 | 0.1156 | 0.1323 | 0.0024 | 0.0299 | 0.0224 | 0.0261 | 0.0048 | 0.9314 | 0.6734 | 0.7148 | 8218.6874 | 34.41 | 9.5583 | 9109.5826 | 38.14 | 10.5944 | 11825 | 49.51 | 13.7528 | -8.5
5 | [13 empty] | 8218.6874 | 34.41 | 9.5583 | 9109.5826 | 38.14 | 10.5944 | 11825 | 49.51 | 13.7528 | -9.2
6 | [13 empty] | 8218.6874 | 34.41 | 9.5583 | 9109.5826 | 38.14 | 10.5944 | 11825 | 49.51 | 13.7528 | -8.7
7 | 95.5034 | 2.3817 | 0.7312 | 0.1096 | 0.1122 | 0.0019 | 0.0231 | 0.0166 | 0.0212 | 0.006 | 0.7755 | 0.3175 | 0.7039 | 8194.8028 | 34.31 | 9.5306 | 9085.698 | 38.04 | 10.5667 | 11885 | 49.76 | 13.8222 | -8.1
8 | 93.7397 | 3.1533 | 0.8787 | 0.1186 | 0.1452 | 0.0028 | 0.0344 | 0.0272 | 0.0273 | 0.0038 | 1.063 | 0.8061 | 0.7187 | 8213.9105 | 34.39 | 9.5528 | 9104.8057 | 38.12 | 10.5889 | 11787 | 49.35 | 13.7083 | -8.5
9 | [13 empty] | 8213.9105 | 34.39 | 9.5528 | 9104.8057 | 38.12 | 10.5889 | 11787 | 49.35 | 13.7083 | -8
10 | [13 empty] | 8213.9105 | 34.39 | 9.5528 | 9104.8057 | 38.12 | 10.5889 | 11787 | 49.35 | 13.7083 | -8.1
11 | 93.105 | 3.4281 | 0.902 | 0.1157 | 0.1468 | 0.003 | 0.0361 | 0.0276 | 0.0359 | 0.0067 | 1.1983 | 0.9948 | 0.7238 | 8211.522 | 34.38 | 9.55 | 9100.0288 | 38.1 | 10.5833 | 11739 | 49.15 | 13.6528 | -8.2
12 | [13 empty] | 8211.522 | 34.38 | 9.55 | 9100.0288 | 38.1 | 10.5833 | 11739 | 49.15 | 13.6528 | -8.1
13 | [13 empty] | 8211.522 | 34.38 | 9.55 | 9100.0288 | 38.1 | 10.5833 | 11739 | 49.15 | 13.6528 | -8.1
14 | 92.0572 | 3.8561 | 1.0086 | 0.1221 | 0.1742 | 0.0036 | 0.0455 | 0.0375 | 0.0481 | 0.0046 | 1.3568 | 1.2857 | 0.7331 | 8230.6297 | 34.46 | 9.5722 | 9119.1365 | 38.18 | 10.6056 | 11689 | 48.94 | 13.5944
15 | [13 empty] | 8230.6297 | 34.46 | 9.5722 | 9119.1365 | 38.18 | 10.6056 | 11689 | 48.94 | 13.5944
16 | [13 empty] | 8230.6297 | 34.46 | 9.5722 | 9119.1365 | 38.18 | 10.6056 | 11689 | 48.94 | 13.5944
17 | [13 empty] | 8230.6297 | 34.46 | 9.5722 | 9119.1365 | 38.18 | 10.6056 | 11689 | 48.94 | 13.5944
18 | 91.0683 | 4.137 | 1.028 | 0.13 | 0.159 | 0.0021 | 0.055 | 0.045 | 0.05 | 0.0046 | 1.567 | 1.754 | 0.7418 | 8199.5797 | 34.33 | 9.5361 | 9085.698 | 38.04 | 10.5667 | 11577 | 48.47 | 13.4639
19 | 92.5773 | 3.623 | 0.9499 | 0.1186 | 0.1638 | 0.0032 | 0.0427 | 0.0349 | 0.0481 | 0.0036 | 1.2768 | 1.158 | 0.7288 | 8221.0759 | 34.42 | 9.5611 | 9111.9711 | 38.15 | 10.5972 | 11713 | 49.04 | 13.6222
20 | [13 empty] | 8221.0759 | 34.42 | 9.5611 | 9111.9711 | 38.15 | 10.5972 | 11713 | 49.04 | 13.6222
21 | 91.8685 | 3.9503 | 1.0069 | 0.1201 | 0.1725 | 0.0034 | 0.0457 | 0.0375 | 0.0544 | 0.0045 | 1.4073 | 1.3289 | 0.7345 | 8230.6297 | 34.46 | 9.5722 | 9119.1365 | 38.18 | 10.6056 | 11677 | 48.89 | 13.5806
22 | 92.6531 | 3.5801 | 0.934 | 0.1162 | 0.1595 | 0.0031 | 0.041 | 0.0335 | 0.0473 | 0.0046 | 1.3011 | 1.1265 | 0.7279 | 8216.299 | 34.4 | 9.5556 | 9104.8057 | 38.12 | 10.5889 | 11711 | 49.03 | 13.6194
23 | 92.0751 | 3.8554 | 0.9809 | 0.1186 | 0.1685 | 0.0034 | 0.0442 | 0.0362 | 0.051 | 0.0054 | 1.3757 | 1.2855 | 0.7327 | 8223.4643 | 34.43 | 9.5639 | 9111.9711 | 38.15 | 10.5972 | 11684 | 48.92 | 13.5889
24 | [13 empty] | 8223.4643 | 34.43 | 9.5639 | 9111.9711 | 38.15 | 10.5972 | 11684 | 48.92 | 13.5889
25 | [13 empty] | 8223.4643 | 34.43 | 9.5639 | 9111.9711 | 38.15 | 10.5972 | 11684 | 48.92 | 13.5889
26 | [13 empty] | 8223.4643 | 34.43 | 9.5639 | 9111.9711 | 38.15 | 10.5972 | 11684 | 48.92 | 13.5889
27 | [13 empty] | 8223.4643 | 34.43 | 9.5639 | 9111.9711 | 38.15 | 10.5972 | 11684 | 48.92 | 13.5889
28 | 92.5557 | 3.6485 | 0.9623 | 0.1197 | 0.1646 | 0.0033 | 0.0417 | 0.0341 | 0.0403 | 0.0046 | 1.3339 | 1.0914 | 0.7284 | 8223.4643 | 34.43 | 9.5639 | 9111.9711 | 38.15 | 10.5972 | 11718 | 49.06 | 13.6278
29 | [13 empty] | 8223.4643 | 34.43 | 9.5639 | 9111.9711 | 38.15 | 10.5972 | 11718 | 49.06 | 13.6278
30 | 92.1616 | 3.8259 | 1.0087 | 0.1248 | 0.1765 | 0.0035 | 0.0469 | 0.0394 | 0.0553 | 0.005 | 1.3905 | 1.1619 | 0.732 | 8240.1836 | 34.5 | 9.5833 | 9131.0788 | 38.23 | 10.6194 | 11711 | 49.03 | 13.6194 |  |  | <0,0001 | <0,0001 | не виявл.
31 | 93.9067 | 3.1039 | 0.8755 | 0.1176 | 0.1411 | 0.0027 | 0.0334 | 0.0264 | 0.0471 | 0.0061 | 0.9916 | 0.7478 | 0.7178 | 8225.8528 | 34.44 | 9.5667 | 9116.748 | 38.17 | 10.6028 | 11811 | 49.45 | 13.7361
Рівень одоризації відповідає вимогам чинних нормативних документів | [13 empty] | 8219.5711 | 34.4137 | 9.5594 | 9109.0333 | 38.1377 | 10.5938
Середньозважене значення теплоти згоряння:
| Начальник Волинського ЛВУМГ | [8 empty] | Цьома Ю.О. | [10 empty] | 2017-09-01
|  | Підрозділу підприємства, якому підпорядкована лабораторія | [8 empty] | прізвище | [5 empty] | підпис |  |  |  | дата
| Хімік ІІ кат. | [8 empty] | Горобець М.П. | [10 empty] | 2017-09-01
|  | Лабораторія, де здійснювалось вимірювання газу | [8 empty] | прізвище | [5 empty] | підпис |  |  |  | дата
| Начальник дільниці ГВ і М | [8 empty] | Солодуха В.С. | [10 empty] | 2017-09-01
|  | Підрозділу, відповідального за облік газу за маршрутом | [8 empty] | прізвище | [5 empty] | підпис |  |  |  | дата

## додаток
Додаток до Паспорту фізико-хімічних показників природного газу. Маршрут №207
Область | ГРС, прямий споживач | Cередньозважене значення вищої теплоти згоряння
|  | ккал/м³ | МДж/м³ | кВт*год./м³
Маршрут №207 |  | 9109.0333 | 38.1377 | 10.5938
Волинська | Іваничі (на Іваничі) | 9108.8661 | 38.137 | 10.5936
Волинська | АГКС Ковель | 9108.8183 | 38.1368 | 10.5936
Волинська | АГНКС В.Волинський | 9108.89 | 38.1371 | 10.5936
Волинська | АГНКС ТОВ"Трансгазiндастрi" м.Ковель | 9108.8422 | 38.1369 | 10.5936
Волинська | Бузаки | 9108.9377 | 38.1373 | 10.5937
Волинська | Буцинь | 9108.6989 | 38.1363 | 10.5934
Волинська | В.Волинський (на м.В.Волинський) | 9108.7705 | 38.1366 | 10.5935
Волинська | Велика Глуша | 9108.8661 | 38.137 | 10.5936
Волинська | К.Каширськ | 9108.9855 | 38.1375 | 10.5938
Волинська | Ковель (на Люблінець) | 0 | 0 | 0
Волинська | Ковель (на м.Ковель) | 9109.296 | 38.1388 | 10.5941
Волинська | Кортеліси | 9109.0094 | 38.1376 | 10.5938
Волинська | Любешів | 9108.9855 | 38.1375 | 10.5938
Волинська | Мощена | 9108.7944 | 38.1367 | 10.5935
Волинська | Нововолинськ | 9109.1288 | 38.1381 | 10.5939
Волинська | Облапи | 9107.7196 | 38.1322 | 10.5923
Волинська | Ратно | 9109.0094 | 38.1376 | 10.5938
Волинська | Ружин | 9107.3375 | 38.1306 | 10.5918
Волинська | Сілець | 9108.1257 | 38.1339 | 10.5928
Волинська | Соснина | 9108.89 | 38.1371 | 10.5936
Волинська | Ст.Вижівка | 9108.7705 | 38.1366 | 10.5935
Волинська | Устилуг | 9109.1527 | 38.1382 | 10.5939
Начальник Волинського ЛВУМГ |  | Цьома Ю.О. |  |  | 2017-09-01
Підрозділу підприємства, якому підпорядкована лабораторія |  | прізвище |  | підпис | дата
Хімік ІІ кат. |  | Горобець М.П. |  |  | 2017-09-01
Лабораторія, де здійснювалось вимірювання газу |  | прізвище |  | підпис | дата
Начальник дільниці ГВ і М |  | Солодуха В.С. |  |  | 2017-09-01
Підрозділу, відповідального за облік газу за маршрутом |  | прізвище |  | підпис | дата