## паспорт
ПАТ "УКРТРАНСГАЗ" | [5 empty] | ПАСПОРТ ФІЗИКО-ХІМІЧНИХ ПОКАЗНИКІВ ПРИРОДНОГО ГАЗУ №213 | [18 empty] | Маршрут №213
УМГ "ЛЬВІВТРАНСГАЗ" | [5 empty] | переданого Волинським ЛВУМГ та прийнятого ПАТ " Волиньгаз"
Ковельський п/м Волинського ЛВУМГ
Вимірювальна хіміко-аналітична лабораторія
по газопроводу "Турійськ-Луцьк-Рівне"
Свідоцтво № 56/04-2014 чинне до 02 грудня 2018 р. | [20 empty] | за період з 01.08.2017р. по 31.08.2017р.
Число місяця | Компонентний склад, % мол. | [11 empty] | Фізико-хімічні показники газу обчислені на основі компонентного складу, 101,325 кПа | [9 empty] | Температура точки роси вологи (Р = 3.92 МПа), °С | Температура точки роси вуглеводнів, °С | Масова концентрація сірководню, г/м3 | Масова концентрація меркаптанової сірки, г/м3 | Маса механічних домішок, г/м3
[13 empty] | Густина абсолютна, кг/м3,при 20 ºС, | Температура вимірювання/згоряння при 20/25°С
| метан, С1 | етан, С2 | пропан, С3 | ізо-бутан, і-С4 | н-бутан, н-С4 | нео-пентан, нео-С5 | ізо-пентан, і-С5 | н-пентан, н-С5 | гексани та вищі, С6+ | кисень, О2 | азот, N2 | діоксид вуглецю, CО2 |  | Теплота згоряння нижча |  |  | Теплота згоряння вища |  |  | Число Воббе вище
[14 empty] | ккал/м3 | МДж/м3 | кВт⋅год/м3 | ккал/м3 | МДж/м3 | кВт⋅год/м3 | ккал/м3 | МДж/м3 | кВт⋅год/м3
1 | 93.5066 | 3.2624 | 0.9067 | 0.1189 | 0.1468 | 0.0028 | 0.0355 | 0.028 | 0.0315 | 0.0043 | 1.0804 | 0.8764 | 0.7208 | 8221.0759 | 34.42 | 9.5611 | 9109.5826 | 38.14 | 10.5944 | 11777 | 49.31 | 13.6972 | -8.2
2 | [13 empty] | 8221.0759 | 34.42 | 9.5611 | 9109.5826 | 38.14 | 10.5944 | 11777 | 49.31 | 13.6972
3 | [13 empty] | 8221.0759 | 34.42 | 9.5611 | 9109.5826 | 38.14 | 10.5944 | 11777 | 49.31 | 13.6972
4 | [13 empty] | 8221.0759 | 34.42 | 9.5611 | 9109.5826 | 38.14 | 10.5944 | 11777 | 49.31 | 13.6972
5 | [13 empty] | 8221.0759 | 34.42 | 9.5611 | 9109.5826 | 38.14 | 10.5944 | 11777 | 49.31 | 13.6972
6 | [13 empty] | 8221.0759 | 34.42 | 9.5611 | 9109.5826 | 38.14 | 10.5944 | 11777 | 49.31 | 13.6972
7 | [13 empty] | 8221.0759 | 34.42 | 9.5611 | 9109.5826 | 38.14 | 10.5944 | 11777 | 49.31 | 13.6972
8 | 96.0474 | 2.0647 | 0.6424 | 0.1009 | 0.1002 | 0.0018 | 0.0209 | 0.0148 | 0.0169 | 0.0064 | 0.7647 | 0.2188 | 0.6992 | 8166.1413 | 34.19 | 9.4972 | 9057.0365 | 37.92 | 10.5333 | 11885 | 49.76 | 13.8222
9 | [13 empty] | 8166.1413 | 34.19 | 9.4972 | 9057.0365 | 37.92 | 10.5333 | 11885 | 49.76 | 13.8222
10 | [13 empty] | 8166.1413 | 34.19 | 9.4972 | 9057.0365 | 37.92 | 10.5333 | 11885 | 49.76 | 13.8222
11 | [13 empty] | 8166.1413 | 34.19 | 9.4972 | 9057.0365 | 37.92 | 10.5333 | 11885 | 49.76 | 13.8222
12 | [13 empty] | 8166.1413 | 34.19 | 9.4972 | 9057.0365 | 37.92 | 10.5333 | 11885 | 49.76 | 13.8222
13 | [13 empty] | 8166.1413 | 34.19 | 9.4972 | 9057.0365 | 37.92 | 10.5333 | 11885 | 49.76 | 13.8222
14 | [13 empty] | 8166.1413 | 34.19 | 9.4972 | 9057.0365 | 37.92 | 10.5333 | 11885 | 49.76 | 13.8222
15 | 91.9008 | 3.9471 | 1.0067 | 0.1204 | 0.1725 | 0.0036 | 0.0459 | 0.0378 | 0.0564 | 0.0046 | 1.3848 | 1.3195 | 0.7344 | 8233.0182 | 34.47 | 9.575 | 9123.9134 | 38.2 | 10.6111 | 11684 | 48.92 | 13.5889
16 | [13 empty] | 8233.0182 | 34.47 | 9.575 | 9123.9134 | 38.2 | 10.6111 | 11684 | 48.92 | 13.5889
17 | [13 empty] | 8233.0182 | 34.47 | 9.575 | 9123.9134 | 38.2 | 10.6111 | 11684 | 48.92 | 13.5889
18 | [13 empty] | 8233.0182 | 34.47 | 9.575 | 9123.9134 | 38.2 | 10.6111 | 11684 | 48.92 | 13.5889
19 | [13 empty] | 8233.0182 | 34.47 | 9.575 | 9123.9134 | 38.2 | 10.6111 | 11684 | 48.92 | 13.5889
20 | [13 empty] | 8233.0182 | 34.47 | 9.575 | 9123.9134 | 38.2 | 10.6111 | 11684 | 48.92 | 13.5889
21 | [13 empty] | 8233.0182 | 34.47 | 9.575 | 9123.9134 | 38.2 | 10.6111 | 11684 | 48.92 | 13.5889
22 | 93.6193 | 3.1652 | 0.8718 | 0.1179 | 0.1502 | 0.003 | 0.0412 | 0.035 | 0.0807 | 0.0065 | 1.0849 | 0.8244 | 0.721 | 8233.0182 | 34.47 | 9.575 | 9123.9134 | 38.2 | 10.6111 | 11792 | 49.37 | 13.7139 |  |  | <0,0001 | <0,0001 | не виявл.
23 | [13 empty] | 8233.0182 | 34.47 | 9.575 | 9123.9134 | 38.2 | 10.6111 | 11792 | 49.37 | 13.7139
24 | [13 empty] | 8233.0182 | 34.47 | 9.575 | 9123.9134 | 38.2 | 10.6111 | 11792 | 49.37 | 13.7139
25 | [13 empty] | 8233.0182 | 34.47 | 9.575 | 9123.9134 | 38.2 | 10.6111 | 11792 | 49.37 | 13.7139
26 | [13 empty] | 8233.0182 | 34.47 | 9.575 | 9123.9134 | 38.2 | 10.6111 | 11792 | 49.37 | 13.7139
27 | [13 empty] | 8233.0182 | 34.47 | 9.575 | 9123.9134 | 38.2 | 10.6111 | 11792 | 49.37 | 13.7139
28 | 92.3843 | 3.7475 | 0.9565 | 0.1176 | 0.163 | 0.0033 | 0.0423 | 0.0349 | 0.0551 | 0.0049 | 1.3097 | 1.1811 | 0.7302 | 8228.2413 | 34.45 | 9.5694 | 9116.748 | 38.17 | 10.6028 | 11708 | 49.02 | 13.6167
29 | [13 empty] | 8228.2413 | 34.45 | 9.5694 | 9116.748 | 38.17 | 10.6028 | 11708 | 49.02 | 13.6167
30 | [13 empty] | 8228.2413 | 34.45 | 9.5694 | 9116.748 | 38.17 | 10.6028 | 11708 | 49.02 | 13.6167
31 | [13 empty] | 8228.2413 | 34.45 | 9.5694 | 9116.748 | 38.17 | 10.6028 | 11708 | 49.02 | 13.6167
Рівень одоризації відповідає вимогам чинних нормативних документів | [13 empty] | 8214.7942 | 34.3937 | 9.5538 | 9104.9012 | 38.1204 | 10.589
Середньозважене значення теплоти згоряння:
| Начальник Волинського ЛВУМГ | [8 empty] | Цьома Ю.О. | [10 empty] | 2017-09-01
|  | Підрозділу підприємства, якому підпорядкована лабораторія | [8 empty] | прізвище | [5 empty] | підпис |  |  |  | дата
| Хімік ІІ кат. | [8 empty] | Горобець М.П. | [10 empty] | 2017-09-01
|  | Лабораторія, де здійснювалось вимірювання газу | [8 empty] | прізвище | [5 empty] | підпис |  |  |  | дата
| Начальник дільниці ГВ і М | [8 empty] | Солодуха В.С. | [10 empty] | 2017-09-01
|  | Підрозділу, відповідального за облік газу за маршрутом | [8 empty] | прізвище | [5 empty] | підпис |  |  |  | дата

## додаток
Додаток до Паспорту фізико-хімічних показників природного газу. Маршрут №213
Область | ГРС, прямий споживач | Cередньозважене значення вищої теплоти згоряння
|  | ккал/м³ | МДж/м³ | кВт*год./м³
Маршрут №213 |  | 9104.9012 | 38.1204 | 10.589
Волинська | Голоби | 9105.2834 | 38.122 | 10.5894
Волинська | Дерно | 9101.0558 | 38.1043 | 10.5845
Волинська | Купичів | 9105.164 | 38.1215 | 10.5893
Волинська | Переспа (Любче) | 9105.1879 | 38.1216 | 10.5893
Волинська | Прилуцьке (на Ківерці) | 9104.9012 | 38.1204 | 10.589
Волинська | Прилуцьке (на м.Луцьк) | 9104.3997 | 38.1183 | 10.5884
Волинська | Рожище | 9105.8089 | 38.1242 | 10.5901
Волинська | Рокині | 9105.4506 | 38.1227 | 10.5896
Волинська | Торчин | 9104.2802 | 38.1178 | 10.5883
Волинська | Цумань | 9105.3789 | 38.1224 | 10.5896
Начальник Волинського ЛВУМГ |  | Цьома Ю.О. |  |  | 2017-09-01
Підрозділу підприємства, якому підпорядкована лабораторія |  | прізвище |  | підпис | дата
Хімік ІІ кат. |  | Горобець М.П. |  |  | 2017-09-01
Лабораторія, де здійснювалось вимірювання газу |  | прізвище |  | підпис | дата
Начальник дільниці ГВ і М |  | Солодуха В.С. |  |  | 2017-09-01
Підрозділу, відповідального за облік газу за маршрутом |  | прізвище |  | підпис | дата