## паспорт
ПАТ "УКРТРАНСГАЗ" | [5 empty] | ПАСПОРТ ФІЗИКО-ХІМІЧНИХ ПОКАЗНИКІВ ПРИРОДНОГО ГАЗУ №216 | [18 empty] | Маршрут №216
УМГ "ЛЬВІВТРАНСГАЗ" | [5 empty] | переданого Волинським ЛВУМГ та прийнятого ПАТ " Волиньгаз"
Ковельський п/м Волинського ЛВУМГ
Вимірювальна хіміко-аналітична лабораторія
по газопроводу "Івацевичі-Долина ІІ н."
Свідоцтво № 56/04-2014 чинне до 02 грудня 2018 р. | [20 empty] | за період з 01.08.2017р. по 31.08.2017р.
Число місяця | Компонентний склад, % мол. | [11 empty] | Фізико-хімічні показники газу обчислені на основі компонентного складу, 101,325 кПа | [9 empty] | Температура точки роси вологи (Р = 3.92 МПа), °С | Температура точки роси вуглеводнів, °С | Масова концентрація сірководню, г/м3 | Масова концентрація меркаптанової сірки, г/м3 | Маса механічних домішок, г/м3
[13 empty] | Густина абсолютна, кг/м3,при 20 ºС, | Температура вимірювання/згоряння при 20/25°С
| метан, С1 | етан, С2 | пропан, С3 | ізо-бутан, і-С4 | н-бутан, н-С4 | нео-пентан, нео-С5 | ізо-пентан, і-С5 | н-пентан, н-С5 | гексани та вищі, С6+ | кисень, О2 | азот, N2 | діоксид вуглецю, CО2 |  | Теплота згоряння нижча |  |  | Теплота згоряння вища |  |  | Число Воббе вище
[14 empty] | ккал/м3 | МДж/м3 | кВт⋅год/м3 | ккал/м3 | МДж/м3 | кВт⋅год/м3 | ккал/м3 | МДж/м3 | кВт⋅год/м3
1 | 93.1801 | 2.1806 | 0.6207 | 0.1354 | 0.0235 | 0.0185 | 0.0654 | 0.0032 | 0.0793 | 0.012 | 3.6795 | 0.0018 | 0.7138 | 7977.4531 | 33.4 | 9.2778 | 8846.8521 | 37.04 | 10.2889 | 11491 | 48.11 | 13.3639 |  |  | <0,01 | <0,01
2 | [13 empty] | 7977.4531 | 33.4 | 9.2778 | 8846.8521 | 37.04 | 10.2889 | 11491 | 48.11 | 13.3639
3 | [13 empty] | 7977.4531 | 33.4 | 9.2778 | 8846.8521 | 37.04 | 10.2889 | 11491 | 48.11 | 13.3639
4 | [13 empty] | 7977.4531 | 33.4 | 9.2778 | 8846.8521 | 37.04 | 10.2889 | 11491 | 48.11 | 13.3639
5 | [13 empty] | 7977.4531 | 33.4 | 9.2778 | 8846.8521 | 37.04 | 10.2889 | 11491 | 48.11 | 13.3639
6 | [13 empty] | 7977.4531 | 33.4 | 9.2778 | 8846.8521 | 37.04 | 10.2889 | 11491 | 48.11 | 13.3639
7 | [13 empty] | 7977.4531 | 33.4 | 9.2778 | 8846.8521 | 37.04 | 10.2889 | 11491 | 48.11 | 13.3639
8 | 93.4423 | 1.9257 | 0.5704 | 0.125 | 0 | 0.0187 | 0.0599 | 0 | 0.0736 | 0.0139 | 3.7705 | 0 | 0.7112 | 7939.2377 | 33.24 | 9.2333 | 8806.2483 | 36.87 | 10.2417 | 11455 | 47.96 | 13.3222 |  |  | <0,01 | <0,01
9 | [13 empty] | 7939.2377 | 33.24 | 9.2333 | 8806.2483 | 36.87 | 10.2417 | 11455 | 47.96 | 13.3222
10 | [13 empty] | 7939.2377 | 33.24 | 9.2333 | 8806.2483 | 36.87 | 10.2417 | 11455 | 47.96 | 13.3222
11 | [13 empty] | 7939.2377 | 33.24 | 9.2333 | 8806.2483 | 36.87 | 10.2417 | 11455 | 47.96 | 13.3222
12 | [13 empty] | 7939.2377 | 33.24 | 9.2333 | 8806.2483 | 36.87 | 10.2417 | 11455 | 47.96 | 13.3222
13 | [13 empty] | 7939.2377 | 33.24 | 9.2333 | 8806.2483 | 36.87 | 10.2417 | 11455 | 47.96 | 13.3222
14 | [13 empty] | 7939.2377 | 33.24 | 9.2333 | 8806.2483 | 36.87 | 10.2417 | 11455 | 47.96 | 13.3222
15 | 93.284 | 1.9901 | 0.6028 | 0.1286 | 0 | 0.0189 | 0.0618 | 0 | 0.0777 | 0.0128 | 3.8233 | 0 | 0.7125 | 7944.0146 | 33.26 | 9.2389 | 8808.6368 | 36.88 | 10.2444 | 11455 | 47.96 | 13.3222 |  |  | <0 01 | <0,01
16 | [13 empty] | 7944.0146 | 33.26 | 9.2389 | 8808.6368 | 36.88 | 10.2444 | 11455 | 47.96 | 13.3222
17 | [13 empty] | 7944.0146 | 33.26 | 9.2389 | 8808.6368 | 36.88 | 10.2444 | 11455 | 47.96 | 13.3222
18 | [13 empty] | 7944.0146 | 33.26 | 9.2389 | 8808.6368 | 36.88 | 10.2444 | 11455 | 47.96 | 13.3222
19 | [13 empty] | 7944.0146 | 33.26 | 9.2389 | 8808.6368 | 36.88 | 10.2444 | 11455 | 47.96 | 13.3222
20 | [13 empty] | 7944.0146 | 33.26 | 9.2389 | 8808.6368 | 36.88 | 10.2444 | 11455 | 47.96 | 13.3222
21 | 93.3499 | 2.2581 | 0.4657 | 0.1372 | 0.0006 | 0.0179 | 0.0624 | 0 | 0.0473 | 0.0128 | 3.6482 | 0 | 0.7108 | 7951.18 | 33.29 | 9.2472 | 8815.8022 | 36.91 | 10.2528 | 11477 | 48.05 | 13.3472 |  |  | <0,01 | <0,01
22 | [13 empty] | 7951.18 | 33.29 | 9.2472 | 8815.8022 | 36.91 | 10.2528 | 11477 | 48.05 | 13.3472
23 | [13 empty] | 7951.18 | 33.29 | 9.2472 | 8815.8022 | 36.91 | 10.2528 | 11477 | 48.05 | 13.3472
24 | [13 empty] | 7951.18 | 33.29 | 9.2472 | 8815.8022 | 36.91 | 10.2528 | 11477 | 48.05 | 13.3472
25 | [13 empty] | 7951.18 | 33.29 | 9.2472 | 8815.8022 | 36.91 | 10.2528 | 11477 | 48.05 | 13.3472
26 | [13 empty] | 7951.18 | 33.29 | 9.2472 | 8815.8022 | 36.91 | 10.2528 | 11477 | 48.05 | 13.3472
27 | [13 empty] | 7951.18 | 33.29 | 9.2472 | 8815.8022 | 36.91 | 10.2528 | 11477 | 48.05 | 13.3472
28 | [13 empty] | 7951.18 | 33.29 | 9.2472 | 8815.8022 | 36.91 | 10.2528 | 11477 | 48.05 | 13.3472
29 | 93.3032 | 1.9693 | 0.6229 | 0.1292 | 0 | 0.0188 | 0.0645 | 0 | 0.0836 | 0.0115 | 3.7971 | 0 | 0.7127 | 7951.18 | 33.29 | 9.2472 | 8815.8022 | 36.91 | 10.2528 | 11460 | 47.98 | 13.3278 |  |  | <0,01 | <0,01 | не виявл.
30 | [13 empty] | 7951.18 | 33.29 | 9.2472 | 8815.8022 | 36.91 | 10.2528 | 11460 | 47.98 | 13.3278
31 | [13 empty] | 7951.18 | 33.29 | 9.2472 | 8815.8022 | 36.91 | 10.2528 | 11460 | 47.98 | 13.3278
Рівень одоризації відповідає вимогам чинних нормативних документів | [13 empty] | 7953.0908 | 33.298 | 9.2494 | 8819.3371 | 36.9248 | 10.2569
Середньозважене значення теплоти згоряння:
| Начальник Волинського ЛВУМГ | [8 empty] | Цьома Ю.О. | [10 empty] | 2017-09-01
|  | Підрозділу підприємства, якому підпорядкована лабораторія | [8 empty] | прізвище | [5 empty] | підпис |  |  |  | дата
| Хімік ІІ кат. | [8 empty] | Горобець М.П. | [10 empty] | 2017-09-01
|  | Лабораторія, де здійснювалось вимірювання газу | [8 empty] | прізвище | [5 empty] | підпис |  |  |  | дата
| Начальник дільниці ГВ і М | [8 empty] | Солодуха В.С. | [10 empty] | 2017-09-01
|  | Підрозділу, відповідального за облік газу за маршрутом | [8 empty] | прізвище | [5 empty] | підпис |  |  |  | дата

## додаток
Додаток до Паспорту фізико-хімічних показників природного газу. Маршрут №216
Область | ГРС, прямий споживач | Cередньозважене значення вищої теплоти згоряння
|  | ккал/м³ | МДж/м³ | кВт*год./м³
Маршрут №216 |  | 8819.3371 | 36.9248 | 10.2569
Волинська | Локачі | 8819.3371 | 36.9248 | 10.2569
Начальник Волинського ЛВУМГ |  | Цьома Ю.О. |  |  | 2017-09-01
Підрозділу підприємства, якому підпорядкована лабораторія |  | прізвище |  | підпис | дата
Хімік ІІ кат. |  | Горобець М.П. |  |  | 2017-09-01
Лабораторія, де здійснювалось вимірювання газу |  | прізвище |  | підпис | дата
Начальник дільниці ГВ і М |  | Солодуха В.С. |  |  | 2017-09-01
Підрозділу, відповідального за облік газу за маршрутом |  | прізвище |  | підпис | дата