## паспорт
ПАТ "УКРТРАНСГАЗ" | [5 empty] | ПАСПОРТ ФІЗИКО-ХІМІЧНИХ ПОКАЗНИКІВ ПРИРОДНОГО ГАЗУ №607 | [18 empty] | Маршрут №607
УМГ "ХАРКІВТРАНСГАЗ" | [5 empty] | переданого Запорізьким ЛВУМГ та прийнятого ПАТ "Дніпрогаз", ПАТ "Дніпропетровськгаз"
Краснопільський п/м Запорізького ЛВУМГ
Вимірювальна хіміко-аналітична лабораторія
по газопроводах ШДО-1а, ШДО-1б, ШДО-2, ШДКРІ
Свідоцтво № ПЧ 07-0/1548-2015 чинне до 10.06.2018р. | [20 empty] | за період з 01.08.2017р. по 31.08.2017р.
Число місяця | Компонентний склад, % мол. | [11 empty] | Фізико-хімічні показники газу обчислені на основі компонентного складу, 101,325 кПа | [9 empty] | Температура точки роси вологи (Р = 3.92 МПа), °С | Температура точки роси вуглеводнів, °С | Масова концентрація сірководню, г/м3 | Масова концентрація меркаптанової сірки, г/м3 | Маса механічних домішок, г/м3
[13 empty] | Густина абсолютна, кг/м3,при 20 ºС, | Температура вимірювання/згоряння при 20/25°С
| метан, С1 | етан, С2 | пропан, С3 | ізо-бутан, і-С4 | н-бутан, н-С4 | нео-пентан, нео-С5 | ізо-пентан, і-С5 | н-пентан, н-С5 | гексани та вищі, С6+ | кисень, О2 | азот, N2 | діоксид вуглецю, CО2 |  | Теплота згоряння нижча |  |  | Теплота згоряння вища |  |  | Число Воббе вище
[14 empty] | ккал/м3 | МДж/м3 | кВт⋅год/м3 | ккал/м3 | МДж/м3 | кВт⋅год/м3 | ккал/м3 | МДж/м3 | кВт⋅год/м3
1 | 95.0162 | 2.7454 | 0.8893 | 0.1352 | 0.1391 | 0.0041 | 0.0275 | 0.0191 | 0.0184 | 0.0083 | 0.7777 | 0.2196 | 0.7078 | 8254.992 | 34.562 | 9.6006 | 9146.7948 | 38.2958 | 10.6377 | 11932 | 49.9565 | 13.8768 | -11.1 | -2.4
2 | 94.9088 | 2.8072 | 0.9141 | 0.1377 | 0.1427 | 0.0042 | 0.0279 | 0.0196 | 0.0178 | 0.0092 | 0.7881 | 0.2227 | 0.7087 | 8261.9902 | 34.5913 | 9.6087 | 9154.2468 | 38.327 | 10.6464 | 11934 | 49.9667 | 13.8796 | -10.7 | -2.7 |  |  | відсутні
3 | 95.0363 | 2.7343 | 0.8822 | 0.1332 | 0.1371 | 0.0042 | 0.0265 | 0.0183 | 0.0179 | 0.0088 | 0.7878 | 0.2134 | 0.7075 | 8251.7198 | 34.5483 | 9.5968 | 9143.2599 | 38.281 | 10.6336 | 11930 | 49.9476 | 13.8743 | -11.5 | -2.7 | 0.0001 | 0.0028
4 | 95.1928 | 2.6302 | 0.8469 | 0.1276 | 0.1325 | 0.0051 | 0.0259 | 0.0181 | 0.0154 | 0.0088 | 0.7892 | 0.2074 | 0.7062 | 8238.6072 | 34.4934 | 9.5815 | 9129.2635 | 38.2224 | 10.6173 | 11923 | 49.9181 | 13.8661 | -12 | -3.2
5 | [13 empty] | 8238.6072 | 34.4934 | 9.5815 | 9129.2635 | 38.2224 | 10.6173 | 11923 | 49.9181 | 13.8661
6 | [13 empty] | 8238.6072 | 34.4934 | 9.5815 | 9129.2635 | 38.2224 | 10.6173 | 11923 | 49.9181 | 13.8661
7 | 95.3189 | 2.5314 | 0.827 | 0.1262 | 0.1329 | 0.0066 | 0.0259 | 0.0181 | 0.0146 | 0.0086 | 0.7888 | 0.2009 | 0.7053 | 8230.4148 | 34.4591 | 9.572 | 9120.4979 | 38.1857 | 10.6071 | 11919 | 49.9022 | 13.8617 | -9.9 | -1.4
8 | 95.2047 | 2.6129 | 0.8559 | 0.1295 | 0.1363 | 0.0035 | 0.0263 | 0.0187 | 0.0163 | 0.0093 | 0.7811 | 0.2055 | 0.7062 | 8240.5657 | 34.5016 | 9.5838 | 9131.3654 | 38.2312 | 10.6198 | 11925 | 49.9277 | 13.8688 | -9.6 | -1.1
9 | 95.4088 | 2.4681 | 0.8219 | 0.1277 | 0.137 | 0.0018 | 0.0298 | 0.0226 | 0.0273 | 0.0044 | 0.7268 | 0.2239 | 0.7053 | 8235.6455 | 34.481 | 9.5781 | 9130.3622 | 38.227 | 10.6186 | 11931 | 49.9541 | 13.8761
10 | 95.3541 | 2.5061 | 0.8251 | 0.1277 | 0.1351 | 0.0018 | 0.0285 | 0.0211 | 0.0264 | 0.0073 | 0.7324 | 0.2344 | 0.7056 | 8235.5738 | 34.4807 | 9.578 | 9130.2189 | 38.2264 | 10.6184 | 11929 | 49.9426 | 13.8729
11 | [13 empty] | 8235.5738 | 34.4807 | 9.578 | 9130.2189 | 38.2264 | 10.6184 | 11929 | 49.9426 | 13.8729
12 | [13 empty] | 8235.5738 | 34.4807 | 9.578 | 9130.2189 | 38.2264 | 10.6184 | 11929 | 49.9426 | 13.8729
13 | [13 empty] | 8235.5738 | 34.4807 | 9.578 | 9130.2189 | 38.2264 | 10.6184 | 11929 | 49.9426 | 13.8729
14 | 95.6693 | 2.336 | 0.754 | 0.1187 | 0.124 | 0.0017 | 0.026 | 0.0191 | 0.0226 | 0.0077 | 0.7181 | 0.2029 | 0.7028 | 8213.6955 | 34.3891 | 9.5525 | 9106.9314 | 38.1289 | 10.5914 | 11922 | 49.9158 | 13.8655
15 | 95.657 | 2.3632 | 0.7575 | 0.118 | 0.124 | 0.0017 | 0.026 | 0.0195 | 0.0247 | 0.0032 | 0.7015 | 0.2036 | 0.7029 | 8218.0903 | 34.4075 | 9.5576 | 9111.6845 | 38.1488 | 10.5969 | 11927 | 49.9364 | 13.8712 | -9.2 | -3.6
16 | 95.5965 | 2.4057 | 0.778 | 0.1223 | 0.1274 | 0.0017 | 0.0266 | 0.0197 | 0.0236 | 0.0024 | 0.6849 | 0.2111 | 0.7036 | 8225.3751 | 34.438 | 9.5661 | 9119.5425 | 38.1817 | 10.606 | 11932 | 49.9576 | 13.8771
17 | 95.5351 | 2.4276 | 0.79 | 0.1246 | 0.1301 | 0.0018 | 0.0271 | 0.0198 | 0.0242 | 0.003 | 0.7066 | 0.2103 | 0.704 | 8227.7636 | 34.448 | 9.5689 | 9122.0265 | 38.1921 | 10.6089 | 11931 | 49.9539 | 13.8761
18 | 95.5417 | 2.4198 | 0.7857 | 0.1226 | 0.1281 | 0.0017 | 0.0264 | 0.0195 | 0.0226 | 0.0069 | 0.7147 | 0.2105 | 0.7039 | 8224.2764 | 34.4334 | 9.5648 | 9118.2288 | 38.1762 | 10.6045 | 11927 | 49.9362 | 13.8712
19 | 95.426 | 2.5018 | 0.811 | 0.1269 | 0.132 | 0.0018 | 0.0269 | 0.0199 | 0.0233 | 0.007 | 0.7093 | 0.2142 | 0.7049 | 8234.6662 | 34.4769 | 9.5769 | 9129.383 | 38.2229 | 10.6175 | 11934 | 49.9652 | 13.8792
20 | [13 empty] | 8234.6662 | 34.4769 | 9.5769 | 9129.383 | 38.2229 | 10.6175 | 11934 | 49.9652 | 13.8792
21 | 95.537 | 2.3944 | 0.7909 | 0.1269 | 0.1323 | 0.0017 | 0.0276 | 0.0207 | 0.0248 | 0.0065 | 0.7256 | 0.2116 | 0.7041 | 8225.2557 | 34.4375 | 9.566 | 9119.2559 | 38.1805 | 10.6057 | 11927 | 49.936 | 13.8711 |  |  | 0 | 0.0025
22 | 95.6703 | 2.3281 | 0.7642 | 0.1216 | 0.1272 | 0.0017 | 0.027 | 0.02 | 0.025 | 0.0033 | 0.7092 | 0.2024 | 0.703 | 8217.8992 | 34.4067 | 9.5574 | 9111.4695 | 38.1479 | 10.5966 | 11926 | 49.9331 | 13.8703 | -13.8 | -8
23 | 95.6215 | 2.3543 | 0.767 | 0.121 | 0.1272 | 0.0017 | 0.0269 | 0.02 | 0.0252 | 0.0069 | 0.7231 | 0.2051 | 0.7033 | 8218.2097 | 34.408 | 9.5578 | 9111.7322 | 38.149 | 10.5969 | 11924 | 49.9237 | 13.8677
24 | [13 empty] | 8218.2097 | 34.408 | 9.5578 | 9111.7322 | 38.149 | 10.5969 | 11924 | 49.9237 | 13.8677
25 | [13 empty] | 8218.2097 | 34.408 | 9.5578 | 9111.7322 | 38.149 | 10.5969 | 11924 | 49.9237 | 13.8677
26 | [13 empty] | 8218.2097 | 34.408 | 9.5578 | 9111.7322 | 38.149 | 10.5969 | 11924 | 49.9237 | 13.8677
27 | [13 empty] | 8218.2097 | 34.408 | 9.5578 | 9111.7322 | 38.149 | 10.5969 | 11924 | 49.9237 | 13.8677
28 | 95.375 | 2.5364 | 0.8203 | 0.1266 | 0.1312 | 0.0017 | 0.0271 | 0.0201 | 0.0241 | 0.0067 | 0.7028 | 0.2279 | 0.7053 | 8237.5801 | 34.4891 | 9.5803 | 9132.4641 | 38.2358 | 10.6211 | 11934 | 49.9662 | 13.8795 |  |  |  |  | відсутні
29 | 95.4265 | 2.5113 | 0.8136 | 0.1252 | 0.1298 | 0.0018 | 0.0269 | 0.0199 | 0.0261 | 0.0027 | 0.6907 | 0.2256 | 0.705 | 8236.6247 | 34.4851 | 9.5792 | 9131.5087 | 38.2318 | 10.6199 | 11936 | 49.973 | 13.8814 | -9.6 | -2.8
30 | 95.4129 | 2.5081 | 0.8117 | 0.1252 | 0.1298 | 0.0017 | 0.0266 | 0.0195 | 0.0242 | 0.0065 | 0.7085 | 0.2252 | 0.705 | 8233.7586 | 34.4731 | 9.5759 | 9128.3798 | 38.2187 | 10.6163 | 11932 | 49.956 | 13.8767 | -12.5 | -4.6
31 | 95.3792 | 2.5539 | 0.8254 | 0.1273 | 0.1316 | 0.0017 | 0.0269 | 0.02 | 0.0248 | 0.0021 | 0.6789 | 0.2282 | 0.7054 | 8241.9271 | 34.5073 | 9.5854 | 9137.241 | 38.2558 | 10.6266 | 11940 | 49.9904 | 13.8862 | -12.7 | -3.3
Рівень одоризації відповідає вимогам чинних нормативних документів | [13 empty] | 8240.8284 | 34.5027 | 9.5841 | 9133.2523 | 38.2391 | 10.622
Середньозважене значення теплоти згоряння:
| Начальник Запорізького ЛВУМГ | [8 empty] | Дереновський О.Б. | [10 empty] | .09.2017
|  | Підрозділу підприємства, якому підпорядкована лабораторія | [8 empty] | прізвище | [5 empty] | підпис |  |  |  | дата
| Завідувач ВХАЛ | [8 empty] | Шеремет В.Л. | [10 empty] | .09.2017
|  | Лабораторія, де здійснювалось вимірювання газу | [8 empty] | прізвище | [5 empty] | підпис |  |  |  | дата
| Інженер провідний дільниці служби ГВ і М | [8 empty] | Свинаренко Р.В. | [10 empty] | .09.2017
|  | Підрозділу, відповідального за облік газу за маршрутом | [8 empty] | прізвище | [5 empty] | підпис |  |  |  | дата

## додаток
Додаток до Паспорту фізико-хімічних показників природного газу. Маршрут №607
Область | ГРС, прямий споживач | Cередньозважене значення вищої теплоти згоряння
|  | ккал/м³ | МДж/м³ | кВт*год./м³
Маршрут №607 |  | 9133.2523 | 38.2391 | 10.622
Дніпропетровська | ГРС Аеропорт | 0 | 0 | 0
Дніпропетровська | ГРС Красноармійська | 9134.136 | 38.2428 | 10.623
Дніпропетровська | ГРС Придніпровська | 9135.0914 | 38.2468 | 10.6241
Дніпропетровська | ГРС м.Павлоград | 9134.5898 | 38.2447 | 10.6235
Дніпропетровська | ГРС м.Павлоград ПАТ "Павлоградхіммаш завод" | 9134.7092 | 38.2452 | 10.6237
Дніпропетровська | ГРС п/ф "За мир" с.Краснопілля | 9134.5659 | 38.2446 | 10.6235
Дніпропетровська | ГРС с.Булахівка | 9134.5659 | 38.2446 | 10.6235
Дніпропетровська | ГРС с.Варварівка | 9125.2987 | 38.2058 | 10.6127
Дніпропетровська | ГРС с.Вербки | 9134.5659 | 38.2446 | 10.6235
Дніпропетровська | ГРС с.Володимирівка | 9125.1315 | 38.2051 | 10.6125
Дніпропетровська | ГРС с.Жовтневе | 9134.5181 | 38.2444 | 10.6234
Дніпропетровська | ГРС с.Катеринівка | 9134.5181 | 38.2444 | 10.6234
Дніпропетровська | ГРС с.Любимівка | 9134.2793 | 38.2434 | 10.6232
Дніпропетровська | ГРС с.Покровка | 9134.6853 | 38.2451 | 10.6236
Дніпропетровська | ГРС с.Попасне | 9125.227 | 38.2055 | 10.6126
Дніпропетровська | ГРС с.Просяна | 9135.1869 | 38.2472 | 10.6242
Дніпропетровська | ГРС с.Романки | 9134.6376 | 38.2449 | 10.6236
Дніпропетровська | ГРС с.Синельникове | 9134.6853 | 38.2451 | 10.6236
Дніпропетровська | ГРС с.Тернівка | 9134.3748 | 38.2438 | 10.6233
Дніпропетровська | ГРС с.Тернівка 2 ввід | 0 | 0 | 0
Дніпропетровська | ГРС с.Юр`ївка (Павлоградська КС) | 9125.227 | 38.2055 | 10.6126
Дніпропетровська | ГРС смт.Васильківка | 9134.4943 | 38.2443 | 10.6234
Дніпропетровська | ГРС смт.Водолазьке | 9134.8764 | 38.2459 | 10.6239
Дніпропетровська | ГРС смт.Межова | 9134.542 | 38.2445 | 10.6235
Дніпропетровська | ГРС смт.Петропавлівка | 9134.4704 | 38.2442 | 10.6234
Дніпропетровська | ГРС смт.Славгород | 0 | 0 | 0
Дніпропетровська | ГРС смт.Солоне | 9126.1824 | 38.2095 | 10.6138
Дніпропетровська | ГРС смт.Томаківка | 9123.7462 | 38.1993 | 10.6109
Дніпропетровська | ГРС-1 м.Новомосковськ | 9134.3271 | 38.2436 | 10.6232
Дніпропетровська | ГРС-6 м.Дніпро, КВОГ-1 | 0 | 0 | 0
Дніпропетровська | ГРС-6 м.Дніпро, КВОГ-2 | 0 | 0 | 0
Дніпропетровська | ГРС-7 м.Дніпро | 9134.2076 | 38.2431 | 10.6231
Дніпропетровська | ГРС-7 м.Дніпро ПАТ "Євраз-Дніпровський металургійний завод" | 9133.3956 | 38.2397 | 10.6221
Дніпропетровська | Придніпровська ДРЕС - 1 | 9132.1774 | 38.2346 | 10.6207
Дніпропетровська | РВУ "Харківавтогаз" | 9129.0008 | 38.2213 | 10.617
| ДП "ВО ПМЗ ім. О.М. Макарова" | 0 | 0 | 0
Начальник Запорізького ЛВУМГ |  | Дереновський О.Б. |  |  | .09.2017
Підрозділу підприємства, якому підпорядкована лабораторія |  | прізвище |  | підпис | дата
Завідувач ВХАЛ |  | Шеремет В.Л. |  |  | .09.2017
Лабораторія, де здійснювалось вимірювання газу |  | прізвище |  | підпис | дата
Інженер провідний дільниці служби ГВ і М |  | Свинаренко Р.В. |  |  | .09.2017
Підрозділу, відповідального за облік газу за маршрутом |  | прізвище |  | підпис | дата