## паспорт
ПАТ "УКРТРАНСГАЗ" | [5 empty] | ПАСПОРТ ФІЗИКО-ХІМІЧНИХ ПОКАЗНИКІВ ПРИРОДНОГО ГАЗУ №614 | [18 empty] | Маршрут №614
УМГ "ХАРКІВТРАНСГАЗ" | [5 empty] | переданого Криворізьким ЛВУМГ та прийнятого ПАТ "Криворіжгаз", ПАТ "Дніпропетровськгаз"ТОВ"ІНТЕРПАЙП НІКОТЬЮБ"
Криворізьке ЛВУМГ
Вимірювальна хіміко-аналітична лабораторія
по газопроводах "ШДО", "ШДКРІ"
Свідоцтво № ПЄ 0048/2013 чинне до 16.05.2018р. | [20 empty] | за період з 01.08.2017р. по 31.08.2017р.
Число місяця | Компонентний склад, % мол. | [11 empty] | Фізико-хімічні показники газу обчислені на основі компонентного складу, 101,325 кПа | [9 empty] | Температура точки роси вологи (Р = 3.92 МПа), °С | Температура точки роси вуглеводнів, °С | Масова концентрація сірководню, г/м3 | Масова концентрація меркаптанової сірки, г/м3 | Маса механічних домішок, г/м3
[13 empty] | Густина абсолютна, кг/м3,при 20 ºС, | Температура вимірювання/згоряння при 20/25°С
| метан, С1 | етан, С2 | пропан, С3 | ізо-бутан, і-С4 | н-бутан, н-С4 | нео-пентан, нео-С5 | ізо-пентан, і-С5 | н-пентан, н-С5 | гексани та вищі, С6+ | кисень, О2 | азот, N2 | діоксид вуглецю, CО2 |  | Теплота згоряння нижча |  |  | Теплота згоряння вища |  |  | Число Воббе вище
[14 empty] | ккал/м3 | МДж/м3 | кВт⋅год/м3 | ккал/м3 | МДж/м3 | кВт⋅год/м3 | ккал/м3 | МДж/м3 | кВт⋅год/м3
1 | 94.8872 | 2.8409 | 0.9363 | 0.1449 | 0.1533 | 0.0006 | 0.0284 | 0.0208 | 0.0281 |  | 0.7052 | 0.2542 | 0.7096 | 8278.2317 | 34.6593 | 9.6276 | 9176.1012 | 38.4185 | 10.6718 | 11955 | 50.0534 | 13.9037
2 | 95.0086 | 2.7625 | 0.9072 | 0.1429 | 0.1481 | 0.0009 | 0.0285 | 0.0196 | 0.0264 |  | 0.7072 | 0.2481 | 0.7085 | 8267.9852 | 34.6164 | 9.6157 | 9165.1143 | 38.3725 | 10.659 | 11950 | 50.0308 | 13.8974 |  |  |  |  | відсутні
3 | 95.2058 | 2.614 | 0.8623 | 0.1356 | 0.1435 | 0.0016 | 0.0278 | 0.0205 | 0.0252 |  | 0.7249 | 0.2389 | 0.7069 | 8250.024 | 34.5412 | 9.5948 | 9145.8633 | 38.2919 | 10.6366 | 11938 | 49.9839 | 13.8844 |  |  | <0,0001 | 0.0059
4 | 95.2359 | 2.597 | 0.8483 | 0.1382 | 0.1424 | 0.003 | 0.0274 | 0.0213 | 0.0266 |  | 0.7246 | 0.2353 | 0.7067 | 8248.7103 | 34.5357 | 9.5933 | 9144.4541 | 38.286 | 10.635 | 11938 | 49.9831 | 13.8842 | -10.3 | -7
5 | 95.2559 | 2.5707 | 0.8549 | 0.1391 | 0.1443 | 0.0034 | 0.0265 | 0.0196 | 0.0261 |  | 0.7208 | 0.2387 | 0.7066 | 8247.7311 | 34.5316 | 9.5921 | 9143.4271 | 38.2817 | 10.6338 | 11937 | 49.9799 | 13.8833
6 | 95.2339 | 2.593 | 0.8545 | 0.1393 | 0.1432 | 0.0019 | 0.0283 | 0.0212 | 0.0266 |  | 0.724 | 0.2341 | 0.7067 | 8249.6418 | 34.5396 | 9.5943 | 9145.4812 | 38.2903 | 10.6362 | 11939 | 49.9866 | 13.8852
7 | 95.2794 | 2.563 | 0.8437 | 0.1378 | 0.1412 | 0.0021 | 0.0283 | 0.02 | 0.027 |  | 0.7276 | 0.2298 | 0.7063 | 8245.7248 | 34.5232 | 9.5898 | 9141.2775 | 38.2727 | 10.6313 | 11937 | 49.978 | 13.8828
8 | 95.2861 | 2.5593 | 0.8397 | 0.1365 | 0.1405 | 0.0022 | 0.0269 | 0.0214 | 0.0262 |  | 0.7278 | 0.2334 | 0.7062 | 8244.1006 | 34.5164 | 9.5879 | 9139.51 | 38.2653 | 10.6293 | 11935 | 49.9713 | 13.8809 |  |  | <0,0001 | 0.0026
9 | 95.009 | 2.5571 | 0.8368 | 0.137 | 0.1393 | 0.0038 | 0.0279 | 0.0206 | 0.0251 |  | 1.0115 | 0.2319 | 0.7076 | 8220.9565 | 34.4195 | 9.561 | 9113.8341 | 38.1578 | 10.5994 | 11891 | 49.7858 | 13.8294 | -12.8 | -9.1
10 | 95.327 | 2.5238 | 0.8233 | 0.135 | 0.136 | 0.0031 | 0.0272 | 0.0209 | 0.0282 |  | 0.7363 | 0.2392 | 0.7059 | 8238.3683 | 34.4924 | 9.5812 | 9133.3478 | 38.2395 | 10.6221 | 11930 | 49.949 | 13.8747
11 | 95.6155 | 2.3308 | 0.768 | 0.1252 | 0.1314 | 0.0054 | 0.0256 | 0.0188 | 0.0271 |  | 0.7355 | 0.2167 | 0.7036 | 8217.9231 | 34.4068 | 9.5574 | 9111.4934 | 38.148 | 10.5967 | 11922 | 49.9133 | 13.8648
12 | 95.699 | 2.2898 | 0.7487 | 0.1228 | 0.1275 | 0.0065 | 0.0259 | 0.0184 | 0.0247 |  | 0.7299 | 0.2068 | 0.7028 | 8212.5252 | 34.3842 | 9.5512 | 9105.7611 | 38.124 | 10.59 | 11921 | 49.9092 | 13.8637
13 | 95.6632 | 2.3158 | 0.7544 | 0.1232 | 0.1252 | 0.0083 | 0.0258 | 0.0198 | 0.0252 |  | 0.7285 | 0.2107 | 0.7031 | 8215.2003 | 34.3954 | 9.5543 | 9108.6272 | 38.136 | 10.5933 | 11922 | 49.9139 | 13.865
14 | 95.673 | 2.3266 | 0.7511 | 0.1205 | 0.1238 | 0.008 | 0.0255 | 0.0182 | 0.0241 |  | 0.7231 | 0.2061 | 0.7029 | 8214.6509 | 34.3931 | 9.5536 | 9108.0779 | 38.1337 | 10.5927 | 11923 | 49.9182 | 13.8662
15 | 95.674 | 2.3359 | 0.7486 | 0.1186 | 0.1227 | 0.0084 | 0.025 | 0.018 | 0.0233 |  | 0.7207 | 0.2049 | 0.7028 | 8214.3404 | 34.3918 | 9.5533 | 9107.7435 | 38.1323 | 10.5923 | 11923 | 49.9195 | 13.8665
16 | 95.6292 | 2.3776 | 0.761 | 0.1187 | 0.1204 | 0.0081 | 0.0246 | 0.0185 | 0.0241 |  | 0.7129 | 0.205 | 0.7031 | 8218.9024 | 34.4109 | 9.5586 | 9112.6637 | 38.1529 | 10.598 | 11927 | 49.9346 | 13.8707 |  |  | <0,0001 | 0.0033
17 | 95.4799 | 2.4609 | 0.8017 | 0.1264 | 0.1238 | 0.0036 | 0.0279 | 0.0194 | 0.0253 |  | 0.7239 | 0.2072 | 0.7044 | 8230.4625 | 34.4593 | 9.572 | 9124.9882 | 38.2045 | 10.6124 | 11932 | 49.957 | 13.8769 | -12.4 | -8.9
18 | 95.5918 | 2.381 | 0.7843 | 0.1267 | 0.1227 | 0.0015 | 0.0262 | 0.0178 | 0.0245 |  | 0.7246 | 0.1989 | 0.7035 | 8222.1746 | 34.4246 | 9.5624 | 9116.1509 | 38.1675 | 10.6021 | 11928 | 49.9416 | 13.8727
19 | 95.5552 | 2.4123 | 0.7911 | 0.1289 | 0.1249 | 0.001 | 0.0272 | 0.0188 | 0.0239 |  | 0.7147 | 0.202 | 0.7038 | 8226.5693 | 34.443 | 9.5675 | 9120.88 | 38.1873 | 10.6076 | 11932 | 49.9551 | 13.8764
20 | 95.6293 | 2.3644 | 0.7741 | 0.1248 | 0.1234 | 0.0008 | 0.0257 | 0.0178 | 0.0229 |  | 0.72 | 0.1967 | 0.7031 | 8219.4278 | 34.4131 | 9.5592 | 9113.237 | 38.1553 | 10.5987 | 11928 | 49.9384 | 13.8718
21 | 95.7058 | 2.3183 | 0.7451 | 0.1207 | 0.12 | 0.0014 | 0.0246 | 0.0186 | 0.0234 |  | 0.7243 | 0.1978 | 0.7024 | 8211.331 | 34.3792 | 9.5498 | 9104.5191 | 38.1188 | 10.5886 | 11922 | 49.9152 | 13.8653
22 | 95.6514 | 2.3507 | 0.7671 | 0.1256 | 0.1194 | 0.0012 | 0.0252 | 0.0187 | 0.0217 |  | 0.7202 | 0.1988 | 0.7029 | 8216.7289 | 34.4018 | 9.5561 | 9110.3469 | 38.1432 | 10.5953 | 11926 | 49.9301 | 13.8695 |  |  | <0,0001 | 0.0029
23 | 95.6432 | 2.3494 | 0.7689 | 0.126 | 0.1232 | 0.0006 | 0.0265 | 0.0193 | 0.0246 |  | 0.7246 | 0.1937 | 0.7031 | 8218.9263 | 34.411 | 9.5586 | 9112.6876 | 38.153 | 10.5981 | 11927 | 49.9371 | 13.8714 | -10.7 | -6.5
24 | 95.6018 | 2.3763 | 0.7747 | 0.1239 | 0.1303 | 0.0003 | 0.0277 | 0.0186 | 0.0267 |  | 0.7251 | 0.1946 | 0.7035 | 8222.8433 | 34.4274 | 9.5632 | 9116.8674 | 38.1705 | 10.6029 | 11929 | 49.9461 | 13.8739
25 | 95.6042 | 2.3734 | 0.7772 | 0.1268 | 0.1284 | 0.0004 | 0.026 | 0.0198 | 0.0256 |  | 0.7186 | 0.1996 | 0.7035 | 8222.8433 | 34.4274 | 9.5632 | 9116.8674 | 38.1705 | 10.6029 | 11929 | 49.9456 | 13.8738
26 | 95.4532 | 2.4857 | 0.8071 | 0.1306 | 0.1344 | 0.0005 | 0.0276 | 0.0186 | 0.0264 |  | 0.7075 | 0.2084 | 0.7047 | 8235.9321 | 34.4822 | 9.5784 | 9130.9116 | 38.2293 | 10.6193 | 11937 | 49.9775 | 13.8826
27 | 95.4468 | 2.493 | 0.8108 | 0.1307 | 0.1336 | 0.0006 | 0.0268 | 0.0193 | 0.0252 |  | 0.7045 | 0.2087 | 0.7048 | 8236.577 | 34.4849 | 9.5791 | 9131.6281 | 38.2323 | 10.6201 | 11938 | 49.9804 | 13.8834
28 | 95.3913 | 2.522 | 0.8199 | 0.1306 | 0.1314 | 0.0017 | 0.0268 | 0.0182 | 0.0235 |  | 0.7138 | 0.2209 | 0.7051 | 8236.8397 | 34.486 | 9.5794 | 9131.8192 | 38.2331 | 10.6203 | 11935 | 49.9683 | 13.8801 |  |  |  |  | відсутні
29 | 95.4555 | 2.4942 | 0.8068 | 0.1208 | 0.1224 | 0.0016 | 0.027 | 0.0184 | 0.0254 |  | 0.7029 | 0.225 | 0.7046 | 8231.2507 | 34.4626 | 9.5729 | 9125.848 | 38.2081 | 10.6134 | 11932 | 49.9564 | 13.8768 |  |  | <0,0001 | 0.0041
30 | 95.3805 | 2.5449 | 0.8101 | 0.1218 | 0.1227 | 0.0014 | 0.0263 | 0.0195 | 0.0279 |  | 0.7102 | 0.2347 | 0.7051 | 8234.5229 | 34.4763 | 9.5768 | 9129.3113 | 38.2226 | 10.6174 | 11931 | 49.9545 | 13.8763 | -11.5 | -7.6
31 | 95.35 | 2.5715 | 0.819 | 0.1214 | 0.1242 | 0.0013 | 0.0251 | 0.0193 | 0.0261 |  | 0.7072 | 0.2349 | 0.7053 | 8236.7681 | 34.4857 | 9.5794 | 9131.7236 | 38.2327 | 10.6202 | 11933 | 49.9615 | 13.8782
Рівень одоризації відповідає вимогам чинних нормативних документів | [13 empty] | 8231.7284 | 34.4646 | 9.5735 | 9126.3018 | 38.21 | 10.6139
Середньозважене значення теплоти згоряння:
| Начальник Криворізького ЛВУМГ | [8 empty] | Охримчук А.О. | [10 empty] | 2017-09-01
|  | Підрозділу підприємства, якому підпорядкована лабораторія | [8 empty] | прізвище | [5 empty] | підпис |  |  |  | дата
| Завідувач ВХАЛ | [8 empty] | Степанова О.Г. | [10 empty] | 2017-09-01
|  | Лабораторія, де здійснювалось вимірювання газу | [8 empty] | прізвище | [5 empty] | підпис |  |  |  | дата
| Начальник служби ГВ і М | [8 empty] | Байда Ю.А. | [10 empty] | 2017-09-01
|  | Підрозділу, відповідального за облік газу за маршрутом | [8 empty] | прізвище | [5 empty] | підпис |  |  |  | дата

## додаток
Додаток до Паспорту фізико-хімічних показників природного газу. Маршрут №614
Область | ГРС, прямий споживач | Cередньозважене значення вищої теплоти згоряння
|  | ккал/м³ | МДж/м³ | кВт*год./м³
Маршрут №614 |  | 9126.3018 | 38.21 | 10.6139
Дніпропетровська | ГРС м.Марганець | 9125.9913 | 38.2087 | 10.6135
Дніпропетровська | ГРС м.Орджонiкiдзе | 9125.9197 | 38.2084 | 10.6134
Дніпропетровська | ГРС с.Веселе | 9126.2541 | 38.2098 | 10.6138
Дніпропетровська | ГРС с.Гуляй Поле | 9126.0869 | 38.2091 | 10.6136
Дніпропетровська | ГРС с.Дмитрiвка | 9126.1824 | 38.2095 | 10.6138
Дніпропетровська | ГРС с.Кiрове к-п Котовського | 9125.9197 | 38.2084 | 10.6134
Дніпропетровська | ГРС с.Кам`яне Поле | 9126.063 | 38.209 | 10.6136
Дніпропетровська | ГРС с.Лозоватка | 9126.6601 | 38.2115 | 10.6143
Дніпропетровська | ГРС с.Лошкарiвка | 9125.9436 | 38.2085 | 10.6135
Дніпропетровська | ГРС с.Новоюлiвка | 9126.0869 | 38.2091 | 10.6136
Дніпропетровська | ГРС с.Олександропіль | 9126.0152 | 38.2088 | 10.6136
Дніпропетровська | ГРС с.Сергiївка | 9126.0391 | 38.2089 | 10.6136
Дніпропетровська | ГРС с.Червоноармiйське Солонянський р-н | 9126.2302 | 38.2097 | 10.6138
Дніпропетровська | ГРС с.Широке | 9127.926 | 38.2168 | 10.6158
Дніпропетровська | ГРС смт.Софiївка | 9125.9913 | 38.2087 | 10.6135
Дніпропетровська | ГРС-1 м.Кривий Ріг, ДП № 9 | 9125.7525 | 38.2077 | 10.6133
Дніпропетровська | ГРС-1 м.Кривий Ріг, місто | 9126.278 | 38.2099 | 10.6139
Дніпропетровська | ГРС-1 м.Нiкополь, Бролерна ф-ка | 9125.5853 | 38.207 | 10.6131
Дніпропетровська | ГРС-1 м.Нiкополь, НЗФ | 9126.8512 | 38.2123 | 10.6145
Дніпропетровська | ГРС-1 м.Нiкополь, місто | 9126.6362 | 38.2114 | 10.6143
Дніпропетровська | ГРС-2 м.Кривий Ріг, ЦГЗК | 9126.2302 | 38.2097 | 10.6138
Дніпропетровська | ГРС-2 м.Кривий Ріг, місто | 9125.7286 | 38.2076 | 10.6132
Дніпропетровська | ГРС-2 м.Нікополь | 9127.4961 | 38.215 | 10.6153
Дніпропетровська | ГРС-5 м.Кривий Ріг КПВС | 0 | 0 | 0
| ГРС-1А АМКР нитки 1,2 | 9126.5168 | 38.2109 | 10.6141
Начальник Криворізького ЛВУМГ |  | Охримчук А.О. |  |  | 2017-09-01
Підрозділу підприємства, якому підпорядкована лабораторія |  | прізвище |  | підпис | дата
Завідувач ВХАЛ |  | Степанова О.Г. |  |  | 2017-09-01
Лабораторія, де здійснювалось вимірювання газу |  | прізвище |  | підпис | дата
Начальник служби ГВ і М |  | Байда Ю.А. |  |  | 2017-09-01
Підрозділу, відповідального за облік газу за маршрутом |  | прізвище |  | підпис | дата