## паспорт
ПАТ "УКРТРАНСГАЗ" | [5 empty] | ПАСПОРТ ФІЗИКО-ХІМІЧНИХ ПОКАЗНИКІВ ПРИРОДНОГО ГАЗУ №616 | [18 empty] | Маршрут №616
УМГ "ХАРКІВТРАНСГАЗ" | [5 empty] | переданого Криворізьким ЛВУМГ та прийнятого ПАТ "Дніпропетровськгаз", ПАТ"Дніпрогаз"
Криворізьке ЛВУМГ
Вимірювальна хіміко-аналітична лабораторія
по газопроводах "ШДО", "ШДКРІ"
Свідоцтво № ПЄ 0048/2013 чинне до 16.05.2018р. | [20 empty] | за період з 01.08.2017р. по 31.08.2017р.
Число місяця | Компонентний склад, % мол. | [11 empty] | Фізико-хімічні показники газу обчислені на основі компонентного складу, 101,325 кПа | [9 empty] | Температура точки роси вологи (Р = 3.92 МПа), °С | Температура точки роси вуглеводнів, °С | Масова концентрація сірководню, г/м3 | Масова концентрація меркаптанової сірки, г/м3 | Маса механічних домішок, г/м3
[13 empty] | Густина абсолютна, кг/м3,при 20 ºС, | Температура вимірювання/згоряння при 20/25°С
| метан, С1 | етан, С2 | пропан, С3 | ізо-бутан, і-С4 | н-бутан, н-С4 | нео-пентан, нео-С5 | ізо-пентан, і-С5 | н-пентан, н-С5 | гексани та вищі, С6+ | кисень, О2 | азот, N2 | діоксид вуглецю, CО2 |  | Теплота згоряння нижча |  |  | Теплота згоряння вища |  |  | Число Воббе вище
[14 empty] | ккал/м3 | МДж/м3 | кВт⋅год/м3 | ккал/м3 | МДж/м3 | кВт⋅год/м3 | ккал/м3 | МДж/м3 | кВт⋅год/м3
1 | [13 empty] | 8276.0104 | 34.65 | 9.625 | 9169.2941 | 38.39 | 10.6639 | 11945 | 50.01 | 13.8917
2 | [13 empty] | 8276.0104 | 34.65 | 9.625 | 9169.2941 | 38.39 | 10.6639 | 11945 | 50.01 | 13.8917
3 | [13 empty] | 8276.0104 | 34.65 | 9.625 | 9169.2941 | 38.39 | 10.6639 | 11945 | 50.01 | 13.8917
4 | 95.2185 | 2.5876 | 0.8613 | 0.1322 | 0.1398 | 0.0015 | 0.0286 | 0.0216 | 0.0302 | 0.0034 | 0.744 | 0.2312 | 0.7068 | 8247.3489 | 34.53 | 9.5917 | 9138.2441 | 38.26 | 10.6278 | 11930 | 49.95 | 13.875 | -11.1 | -7.4 | <0,0001 | 0.0025 | відсутні
5 | [13 empty] | 8247.3489 | 34.53 | 9.5917 | 9138.2441 | 38.26 | 10.6278 | 11930 | 49.95 | 13.875
6 | [13 empty] | 8247.3489 | 34.53 | 9.5917 | 9138.2441 | 38.26 | 10.6278 | 11930 | 49.95 | 13.875
7 | [13 empty] | 8247.3489 | 34.53 | 9.5917 | 9138.2441 | 38.26 | 10.6278 | 11930 | 49.95 | 13.875
8 | [13 empty] | 8247.3489 | 34.53 | 9.5917 | 9138.2441 | 38.26 | 10.6278 | 11930 | 49.95 | 13.875
9 | [13 empty] | 8247.3489 | 34.53 | 9.5917 | 9138.2441 | 38.26 | 10.6278 | 11930 | 49.95 | 13.875
10 | 95.2482 | 2.5487 | 0.8506 | 0.132 | 0.141 | 0.0016 | 0.0293 | 0.0222 | 0.031 | 0.0054 | 0.7604 | 0.2297 | 0.7066 | 8242.572 | 34.51 | 9.5861 | 9133.4672 | 38.24 | 10.6222 | 11926 | 49.93 | 13.8694 | -11.5 | -8.8 | <0,0001 | 0.0023
11 | [13 empty] | 8242.572 | 34.51 | 9.5861 | 9133.4672 | 38.24 | 10.6222 | 11926 | 49.93 | 13.8694
12 | [13 empty] | 8242.572 | 34.51 | 9.5861 | 9133.4672 | 38.24 | 10.6222 | 11926 | 49.93 | 13.8694
13 | [13 empty] | 8242.572 | 34.51 | 9.5861 | 9133.4672 | 38.24 | 10.6222 | 11926 | 49.93 | 13.8694
14 | [13 empty] | 8242.572 | 34.51 | 9.5861 | 9133.4672 | 38.24 | 10.6222 | 11926 | 49.93 | 13.8694
15 | 95.6493 | 2.3314 | 0.7521 | 0.117 | 0.1235 | 0.0015 | 0.0254 | 0.0187 | 0.0239 | 0.0052 | 0.7491 | 0.203 | 0.7028 | 8209.1336 | 34.37 | 9.5472 | 9097.6403 | 38.09 | 10.5806 | 11911 | 49.87 | 13.8528 | -10.3 | -6.8 | <0,0001 | 0.002
16 | [13 empty] | 8209.1336 | 34.37 | 9.5472 | 9097.6403 | 38.09 | 10.5806 | 11911 | 49.87 | 13.8528
17 | [13 empty] | 8209.1336 | 34.37 | 9.5472 | 9097.6403 | 38.09 | 10.5806 | 11911 | 49.87 | 13.8528
18 | [13 empty] | 8209.1336 | 34.37 | 9.5472 | 9097.6403 | 38.09 | 10.5806 | 11911 | 49.87 | 13.8528
19 | 95.4755 | 2.4382 | 0.7946 | 0.1232 | 0.1291 | 0.0015 | 0.026 | 0.019 | 0.023 | 0.0047 | 0.7543 | 0.211 | 0.7043 | 8223.4643 | 34.43 | 9.5639 | 9111.9711 | 38.15 | 10.5972 | 11916 | 49.89 | 13.8583
20 | [13 empty] | 8223.4643 | 34.43 | 9.5639 | 9111.9711 | 38.15 | 10.5972 | 11916 | 49.89 | 13.8583
21 | [13 empty] | 8223.4643 | 34.43 | 9.5639 | 9111.9711 | 38.15 | 10.5972 | 11916 | 49.89 | 13.8583
22 | [13 empty] | 8223.4643 | 34.43 | 9.5639 | 9111.9711 | 38.15 | 10.5972 | 11916 | 49.89 | 13.8583
23 | 95.5522 | 2.3829 | 0.7748 | 0.1207 | 0.1268 | 0.0015 | 0.0258 | 0.0189 | 0.0235 | 0.0044 | 0.7611 | 0.2074 | 0.7036 | 8216.299 | 34.4 | 9.5556 | 9104.8057 | 38.12 | 10.5889 | 11914 | 49.88 | 13.8556 | -10.7 | -6.5 | <0,0001 | 0.0027
24 | [13 empty] | 8216.299 | 34.4 | 9.5556 | 9104.8057 | 38.12 | 10.5889 | 11914 | 49.88 | 13.8556
25 | [13 empty] | 8216.299 | 34.4 | 9.5556 | 9104.8057 | 38.12 | 10.5889 | 11914 | 49.88 | 13.8556
26 | [13 empty] | 8216.299 | 34.4 | 9.5556 | 9104.8057 | 38.12 | 10.5889 | 11914 | 49.88 | 13.8556
27 | [13 empty] | 8216.299 | 34.4 | 9.5556 | 9104.8057 | 38.12 | 10.5889 | 11914 | 49.88 | 13.8556
28 | [13 empty] | 8216.299 | 34.4 | 9.5556 | 9104.8057 | 38.12 | 10.5889 | 11914 | 49.88 | 13.8556
29 | 95.3723 | 2.5234 | 0.8108 | 0.1226 | 0.1267 | 0.0014 | 0.0251 | 0.0183 | 0.0221 | 0.0044 | 0.7463 | 0.2267 | 0.705 | 8228.2413 | 34.45 | 9.5694 | 9119.1365 | 38.18 | 10.6056 | 11918 | 49.9 | 13.8611 | -12 | -8 | <0,0001 | 0.0035 | відсутні
30 | [13 empty] | 8228.2413 | 34.45 | 9.5694 | 9119.1365 | 38.18 | 10.6056 | 11918 | 49.9 | 13.8611
31 | 95.369 | 2.5278 | 0.8195 | 0.1254 | 0.1297 | 0.0014 | 0.0259 | 0.019 | 0.024 | 0.0047 | 0.7281 | 0.2255 | 0.7052 | 8233.0182 | 34.47 | 9.575 | 9123.9134 | 38.2 | 10.6111 | 11923 | 49.92 | 13.8667
Рівень одоризації відповідає вимогам чинних нормативних документів | [13 empty] | 8243.4557 | 34.5137 | 9.5871 | 9134.3748 | 38.2438 | 10.6233
Середньозважене значення теплоти згоряння:
| Начальник Криворізького ЛВУМГ | [8 empty] | Охримчук А.О. | [10 empty] | 2017-09-01
|  | Підрозділу підприємства, якому підпорядкована лабораторія | [8 empty] | прізвище | [5 empty] | підпис |  |  |  | дата
| Завідувач ВХАЛ | [8 empty] | Степанова О.Г. | [10 empty] | 2017-09-01
|  | Лабораторія, де здійснювалось вимірювання газу | [8 empty] | прізвище | [5 empty] | підпис |  |  |  | дата
| Начальник служби ГВ і М | [8 empty] | Байда Ю.А. | [10 empty] | 2017-09-01
|  | Підрозділу, відповідального за облік газу за маршрутом | [8 empty] | прізвище | [5 empty] | підпис |  |  |  | дата

## додаток
Додаток до Паспорту фізико-хімічних показників природного газу. Маршрут №616
Область | ГРС, прямий споживач | Cередньозважене значення вищої теплоти згоряння
|  | ккал/м³ | МДж/м³ | кВт*год./м³
Маршрут №616 |  | 9134.3748 | 38.2438 | 10.6233
Дніпропетровська | ГРС к-п "Дружба" | 0 | 0 | 0
Дніпропетровська | ГРС м.Вільногірськ | 9123.3401 | 38.1976 | 10.6104
Дніпропетровська | ГРС м.Верхньодніпровськ, КПК | 9124.3433 | 38.2018 | 10.6116
Дніпропетровська | ГРС м.Верхньодніпровськ, побут | 9123.2924 | 38.1974 | 10.6104
Дніпропетровська | ГРС м.Дніпродзержинськ ВО "АЗОТ" 1 (Дніпрогаз) | 9139.7966 | 38.2665 | 10.6296
Дніпропетровська | ГРС с.Верхівцеве | 9122.958 | 38.196 | 10.61
Дніпропетровська | ГРС с.Вишневе П`ятихатський р-н | 9122.6714 | 38.1948 | 10.6097
Дніпропетровська | ГРС с.Лихівка | 9122.9102 | 38.1958 | 10.6099
Дніпропетровська | ГРС с.Новозалiсся | 9122.7669 | 38.1952 | 10.6098
Дніпропетровська | ГРС с.Семенівка (к-п Заря Комунізму) | 9122.8863 | 38.1957 | 10.6099
Дніпропетровська | ГРС с.Сурсько-Михайлівка, ксп "Сура" | 9122.3609 | 38.1935 | 10.6093
Дніпропетровська | ГРС-1 м.Дніпродзержинськ, ДМК | 9122.2176 | 38.1929 | 10.6091
Дніпропетровська | ГРС-1 м.Дніпродзержинськ, ККЦ | 0 | 0 | 0
Дніпропетровська | ГРС-1 м.Дніпродзержинськ, місто | 0 | 0 | 0
Дніпропетровська | ГРС-2 м.Дніпродзержинськ, ПХЗ | 9139.2234 | 38.2641 | 10.6289
Дніпропетровська | ГРС-2 м.Дніпродзержинськ, ТЕЦ(ДХК) | 9141.5163 | 38.2737 | 10.6316
Дніпропетровська | ГРС-2 м.Дніпродзержинськ, побут | 9139.5578 | 38.2655 | 10.6293
Дніпропетровська | ГРС-2 м.Дніпродзержинськ, цех 1-Б | 9140.3221 | 38.2687 | 10.6302
Дніпропетровська | ГРС-3 м.Дніпродзержинськ, Кринички | 9122.6475 | 38.1947 | 10.6096
Дніпропетровська | ГРС-3 м.Дніпродзержинськ, Лівий берег | 9122.8386 | 38.1955 | 10.6099
Дніпропетровська | ГРС-3 м.Дніпродзержинськ, Правий берег | 9122.3609 | 38.1935 | 10.6093
Начальник Криворізького ЛВУМГ |  | Охримчук А.О. |  |  | 2017-09-01
Підрозділу підприємства, якому підпорядкована лабораторія |  | прізвище |  | підпис | дата
Завідувач ВХАЛ |  | Степанова О.Г. |  |  | 2017-09-01
Лабораторія, де здійснювалось вимірювання газу |  | прізвище |  | підпис | дата
Начальник служби ГВ і М |  | Байда Ю.А. |  |  | 2017-09-01
Підрозділу, відповідального за облік газу за маршрутом |  | прізвище |  | підпис | дата