## паспорт
ПАТ "УКРТРАНСГАЗ" | [5 empty] | ПАСПОРТ ФІЗИКО-ХІМІЧНИХ ПОКАЗНИКІВ ПРИРОДНОГО ГАЗУ №617 | [18 empty] | Маршрут №617
УМГ "ХАРКІВТРАНСГАЗ" | [5 empty] | переданого Криворізьким ЛВУМГ та прийнятого ПАТ "Криворіжгаз", ПАТ "Дніпропетровськгаз"
Криворізьке ЛВУМГ
Вимірювальна хіміко-аналітична лабораторія
по газопроводах "ШДО", "ШДКРІ"
Свідоцтво № ПЄ 0048/2013 чинне до 16.05.2018р. | [20 empty] | за період з 01.08.2017р. по 31.08.2017р.
Число місяця | Компонентний склад, % мол. | [11 empty] | Фізико-хімічні показники газу обчислені на основі компонентного складу, 101,325 кПа | [9 empty] | Температура точки роси вологи (Р = 3.92 МПа), °С | Температура точки роси вуглеводнів, °С | Масова концентрація сірководню, г/м3 | Масова концентрація меркаптанової сірки, г/м3 | Маса механічних домішок, г/м3
[13 empty] | Густина абсолютна, кг/м3,при 20 ºС, | Температура вимірювання/згоряння при 20/25°С
| метан, С1 | етан, С2 | пропан, С3 | ізо-бутан, і-С4 | н-бутан, н-С4 | нео-пентан, нео-С5 | ізо-пентан, і-С5 | н-пентан, н-С5 | гексани та вищі, С6+ | кисень, О2 | азот, N2 | діоксид вуглецю, CО2 |  | Теплота згоряння нижча |  |  | Теплота згоряння вища |  |  | Число Воббе вище
[14 empty] | ккал/м3 | МДж/м3 | кВт⋅год/м3 | ккал/м3 | МДж/м3 | кВт⋅год/м3 | ккал/м3 | МДж/м3 | кВт⋅год/м3
1 | 95.6973 | 2.3694 | 0.7794 | 0.1228 | 0.1204 | 0.0013 | 0.0223 | 0.0157 | 0.0138 | 0.0042 | 0.6761 | 0.1774 | 0.7023 | 8218.6874 | 34.41 | 9.5583 | 9109.5826 | 38.14 | 10.5944 | 11930 | 49.95 | 13.875 |  |  |  |  | відсутні
2 | 95.7288 | 2.339 | 0.7677 | 0.1216 | 0.1195 | 0.0014 | 0.0225 | 0.0159 | 0.014 | 0.0047 | 0.6849 | 0.1801 | 0.7021 | 8213.9105 | 34.39 | 9.5528 | 9104.8057 | 38.12 | 10.5889 | 11926 | 49.93 | 13.8694
3 | 95.8236 | 2.2852 | 0.7456 | 0.1176 | 0.1146 | 0.0013 | 0.0215 | 0.0151 | 0.0128 | 0.005 | 0.6827 | 0.175 | 0.7012 | 8206.7451 | 34.36 | 9.5444 | 9095.2519 | 38.08 | 10.5778 | 11921 | 49.91 | 13.8639 |  |  | <0,0001 | <0,0002
4 | 95.847 | 2.276 | 0.7401 | 0.1158 | 0.1125 | 0.0013 | 0.0209 | 0.0145 | 0.0122 | 0.0035 | 0.6813 | 0.1748 | 0.7009 | 8204.3567 | 34.35 | 9.5417 | 9092.8634 | 38.07 | 10.575 | 11921 | 49.91 | 13.8639 | -11.1 | -7.4
5 | [13 empty] | 8204.3567 | 34.35 | 9.5417 | 9092.8634 | 38.07 | 10.575 | 11921 | 49.91 | 13.8639
6 | [13 empty] | 8204.3567 | 34.35 | 9.5417 | 9092.8634 | 38.07 | 10.575 | 11921 | 49.91 | 13.8639
7 | 95.9242 | 2.2165 | 0.7202 | 0.1142 | 0.1118 | 0.0013 | 0.0212 | 0.0146 | 0.0122 | 0.0064 | 0.6879 | 0.1694 | 0.7003 | 8197.1913 | 34.32 | 9.5333 | 9085.698 | 38.04 | 10.5667 | 11916 | 49.89 | 13.8583
8 | 95.9477 | 2.2051 | 0.7099 | 0.1136 | 0.1117 | 0.0014 | 0.0215 | 0.0149 | 0.0124 | 0.0055 | 0.6886 | 0.1677 | 0.7001 | 8197.1913 | 34.32 | 9.5333 | 9083.3096 | 38.03 | 10.5639 | 11916 | 49.89 | 13.8583 |  |  | <0,0001 | <0,0002
9 | 95.2069 | 2.6071 | 0.8658 | 0.1341 | 0.1382 | 0.0015 | 0.0277 | 0.0202 | 0.0231 | 0.0041 | 0.7397 | 0.2316 | 0.7067 | 8247.3489 | 34.53 | 9.5917 | 9138.2441 | 38.26 | 10.6278 | 11930 | 49.95 | 13.875 | -11.5 | -8
10 | 95.3185 | 2.5208 | 0.8321 | 0.1291 | 0.1327 | 0.0014 | 0.0261 | 0.0189 | 0.021 | 0.0132 | 0.772 | 0.2142 | 0.7055 | 8230.6297 | 34.46 | 9.5722 | 9121.5249 | 38.19 | 10.6083 | 11918 | 49.9 | 13.8611
11 | 95.3202 | 2.5096 | 0.8269 | 0.1267 | 0.1343 | 0.0015 | 0.0275 | 0.0204 | 0.0267 | 0.006 | 0.767 | 0.2331 | 0.7057 | 8233.0182 | 34.47 | 9.575 | 9121.5249 | 38.19 | 10.6083 | 11918 | 49.9 | 13.8611
12 | [13 empty] | 8233.0182 | 34.47 | 9.575 | 9121.5249 | 38.19 | 10.6083 | 11918 | 49.9 | 13.8611
13 | [13 empty] | 8233.0182 | 34.47 | 9.575 | 9121.5249 | 38.19 | 10.6083 | 11918 | 49.9 | 13.8611
14 | 95.7047 | 2.3025 | 0.742 | 0.1163 | 0.1217 | 0.0015 | 0.025 | 0.0183 | 0.0218 | 0.0063 | 0.742 | 0.1979 | 0.7023 | 8206.7451 | 34.36 | 9.5444 | 9095.2519 | 38.08 | 10.5778 | 11911 | 49.87 | 13.8528
15 | 95.7248 | 2.3126 | 0.7393 | 0.1153 | 0.1191 | 0.0014 | 0.0239 | 0.0173 | 0.02 | 0.0049 | 0.7281 | 0.1932 | 0.7021 | 8206.7451 | 34.36 | 9.5444 | 9095.2519 | 38.08 | 10.5778 | 11914 | 49.88 | 13.8556
16 | 95.5606 | 2.398 | 0.7723 | 0.1196 | 0.1255 | 0.0015 | 0.0255 | 0.0188 | 0.0234 | 0.0049 | 0.7433 | 0.2067 | 0.7036 | 8218.6874 | 34.41 | 9.5583 | 9107.1942 | 38.13 | 10.5917 | 11916 | 49.89 | 13.8583
17 | 95.5263 | 2.4333 | 0.7857 | 0.1229 | 0.127 | 0.0014 | 0.0255 | 0.0186 | 0.0223 | 0.0045 | 0.7265 | 0.2061 | 0.7039 | 8223.4643 | 34.43 | 9.5639 | 9114.3595 | 38.16 | 10.6 | 11921 | 49.91 | 13.8639 | -12 | -8.8 | <0,0001 | 0.003
18 | 95.6138 | 2.3759 | 0.7694 | 0.1204 | 0.1231 | 0.0014 | 0.0244 | 0.0174 | 0.0191 | 0.0057 | 0.7342 | 0.1952 | 0.703 | 8216.299 | 34.4 | 9.5556 | 9104.8057 | 38.12 | 10.5889 | 11916 | 49.89 | 13.8583
19 | 95.5011 | 2.4589 | 0.7944 | 0.1233 | 0.1258 | 0.0014 | 0.0246 | 0.0177 | 0.0194 | 0.0053 | 0.7244 | 0.2036 | 0.7039 | 8225.8528 | 34.44 | 9.5667 | 9114.3595 | 38.16 | 10.6 | 11923 | 49.92 | 13.8667
20 | [13 empty] | 8225.8528 | 34.44 | 9.5667 | 9114.3595 | 38.16 | 10.6 | 11923 | 49.92 | 13.8667
21 | 95.7036 | 2.2981 | 0.7437 | 0.1176 | 0.1215 | 0.0014 | 0.0243 | 0.0176 | 0.0198 | 0.0052 | 0.7464 | 0.2007 | 0.7023 | 8204.3567 | 34.35 | 9.5417 | 9092.8634 | 38.07 | 10.575 | 11909 | 49.86 | 13.85
22 | 95.7251 | 2.3234 | 0.7521 | 0.1187 | 0.1188 | 0.0014 | 0.0229 | 0.0163 | 0.016 | 0.0049 | 0.7152 | 0.1854 | 0.702 | 8209.1336 | 34.37 | 9.5472 | 9097.6403 | 38.09 | 10.5806 | 11918 | 49.9 | 13.8611 |  |  | <0,0001 | 0.0011
23 | 95.5638 | 2.4089 | 0.7817 | 0.1233 | 0.1258 | 0.0014 | 0.0251 | 0.0181 | 0.0193 | 0.0052 | 0.7265 | 0.2009 | 0.7035 | 8221.0759 | 34.42 | 9.5611 | 9109.5826 | 38.14 | 10.5944 | 11921 | 49.91 | 13.8639 | -11.1 | -8
24 | [13 empty] | 8221.0759 | 34.42 | 9.5611 | 9109.5826 | 38.14 | 10.5944 | 11921 | 49.91 | 13.8639
25 | [13 empty] | 8221.0759 | 34.42 | 9.5611 | 9109.5826 | 38.14 | 10.5944 | 11921 | 49.91 | 13.8639
26 | [13 empty] | 8221.0759 | 34.42 | 9.5611 | 9109.5826 | 38.14 | 10.5944 | 11921 | 49.91 | 13.8639
27 | [13 empty] | 8221.0759 | 34.42 | 9.5611 | 9109.5826 | 38.14 | 10.5944 | 11921 | 49.91 | 13.8639
28 | 95.5648 | 2.436 | 0.7866 | 0.1215 | 0.1224 | 0.0014 | 0.0237 | 0.0171 | 0.0186 | 0.0045 | 0.7007 | 0.2028 | 0.7034 | 8223.4643 | 34.43 | 9.5639 | 9111.9711 | 38.15 | 10.5972 | 11923 | 49.92 | 13.8667
29 | 95.3681 | 2.5432 | 0.8148 | 0.1238 | 0.1263 | 0.0014 | 0.0246 | 0.0176 | 0.0188 | 0.0051 | 0.7316 | 0.2249 | 0.705 | 8230.6297 | 34.46 | 9.5722 | 9121.5249 | 38.19 | 10.6083 | 11921 | 49.91 | 13.8639 |  |  | <0,0001 | 0.0039 | відсутні
30 | 95.3974 | 2.6075 | 0.8371 | 0.1287 | 0.124 | 0.0014 | 0.0224 | 0.0155 | 0.0126 | 0.0045 | 0.6461 | 0.2029 | 0.7047 | 8242.572 | 34.51 | 9.5861 | 9135.8557 | 38.25 | 10.625 | 11942 | 50 | 13.8889 | -12.8 | -8.6
31 | 95.3339 | 2.645 | 0.8507 | 0.1305 | 0.1259 | 0.0014 | 0.0227 | 0.0157 | 0.0125 | 0.0048 | 0.6457 | 0.2113 | 0.7052 | 8247.3489 | 34.53 | 9.5917 | 9138.2441 | 38.26 | 10.6278 | 11945 | 50.01 | 13.8917
Рівень одоризації відповідає вимогам чинних нормативних документів | [13 empty] | 8217.3499 | 34.4044 | 9.5568 | 9106.6687 | 38.1278 | 10.5911
Середньозважене значення теплоти згоряння:
| Начальник Криворізького ЛВУМГ | [8 empty] | Охримчук А.О. | [10 empty] | 2017-09-01
|  | Підрозділу підприємства, якому підпорядкована лабораторія | [8 empty] | прізвище | [5 empty] | підпис |  |  |  | дата
| Завідувач ВХАЛ | [8 empty] | Степанова О.Г. | [10 empty] | 2017-09-01
|  | Лабораторія, де здійснювалось вимірювання газу | [8 empty] | прізвище | [5 empty] | підпис |  |  |  | дата
| Начальник служби ГВ і М | [8 empty] | Байда Ю.А. | [10 empty] | 2017-09-01
|  | Підрозділу, відповідального за облік газу за маршрутом | [8 empty] | прізвище | [5 empty] | підпис |  |  |  | дата

## додаток
Додаток до Паспорту фізико-хімічних показників природного газу. Маршрут №617
Область | ГРС, прямий споживач | Cередньозважене значення вищої теплоти згоряння
|  | ккал/м³ | МДж/м³ | кВт*год./м³
Маршрут №617 |  | 9106.6687 | 38.1278 | 10.5911
Дніпропетровська | ГРС КС Радушне | 9109.1288 | 38.1381 | 10.5939
Дніпропетровська | ГРС м.Апостолове | 9109.3915 | 38.1392 | 10.5942
Дніпропетровська | ГРС м.Зеленодольськ КРЕС | 9106.3343 | 38.1264 | 10.5907
Дніпропетровська | ГРС м.Зеленодольськ місто | 9109.296 | 38.1388 | 10.5941
Дніпропетровська | ГРС с.Димитрове к-п Червона Зірка, Апостолове | 9109.4632 | 38.1395 | 10.5943
Дніпропетровська | ГРС с.Олександрiвка | 9109.296 | 38.1388 | 10.5941
Дніпропетровська | ГРС с.Степове, Широківська ПТФ | 9109.4632 | 38.1395 | 10.5943
Начальник Криворізького ЛВУМГ |  | Охримчук А.О. |  |  | 2017-09-01
Підрозділу підприємства, якому підпорядкована лабораторія |  | прізвище |  | підпис | дата
Завідувач ВХАЛ |  | Степанова О.Г. |  |  | 2017-09-01
Лабораторія, де здійснювалось вимірювання газу |  | прізвище |  | підпис | дата
Начальник служби ГВ і М |  | Байда Ю.А. |  |  | 2017-09-01
Підрозділу, відповідального за облік газу за маршрутом |  | прізвище |  | підпис | дата