## паспорт
ПАТ "УКРТРАНСГАЗ" | [5 empty] | ПАСПОРТ ФІЗИКО-ХІМІЧНИХ ПОКАЗНИКІВ ПРИРОДНОГО ГАЗУ №622 | [18 empty] | Маршрут №622
УМГ "ХАРКІВТРАНСГАЗ" | [5 empty] | переданого Криворізьким ЛВУМГ та прийнятого ПАТ "Криворіжгаз",ПАТ "Дніпропетровськгаз" , ВАТ "Кіровоградгаз" Кіровоградська обл, ПАТ КТЗ "Констар", ПАТ КТЗ "Констар" Випробувальний стенд, ПАТ ІВП "ЕНЕРГІЯ"
Криворізьке ЛВУМГ
Вимірювальна хіміко-аналітична лабораторія
по газопроводу "ШДО" , "ШДКРІ", "ЄККР"
Свідоцтво № ПЄ 0048/2013 чинне до 16.05.2018р. | [20 empty] | за період з 01.08.2017р. по 31.08.2017р.
Число місяця | Компонентний склад, % мол. | [11 empty] | Фізико-хімічні показники газу обчислені на основі компонентного складу, 101,325 кПа | [9 empty] | Температура точки роси вологи (Р = 3.92 МПа), °С | Температура точки роси вуглеводнів, °С | Масова концентрація сірководню, г/м3 | Масова концентрація меркаптанової сірки, г/м3 | Маса механічних домішок, г/м3
[13 empty] | Густина абсолютна, кг/м3,при 20 ºС, | Температура вимірювання/згоряння при 20/25°С
| метан, С1 | етан, С2 | пропан, С3 | ізо-бутан, і-С4 | н-бутан, н-С4 | нео-пентан, нео-С5 | ізо-пентан, і-С5 | н-пентан, н-С5 | гексани та вищі, С6+ | кисень, О2 | азот, N2 | діоксид вуглецю, CО2 |  | Теплота згоряння нижча |  |  | Теплота згоряння вища |  |  | Число Воббе вище
[14 empty] | ккал/м3 | МДж/м3 | кВт⋅год/м3 | ккал/м3 | МДж/м3 | кВт⋅год/м3 | ккал/м3 | МДж/м3 | кВт⋅год/м3
1 | 95.1366 | 2.6406 | 0.8769 | 0.1346 | 0.1414 | 0.0015 | 0.029 | 0.0216 | 0.0272 | 0.0037 | 0.7435 | 0.2435 | 0.7074 | 8252.1258 | 34.55 | 9.5972 | 9143.0211 | 38.28 | 10.6333 | 11930 | 49.95 | 13.875 |  |  |  |  | відсутні
2 | 95.1276 | 2.6418 | 0.8769 | 0.1342 | 0.1407 | 0.0015 | 0.0287 | 0.0213 | 0.0267 | 0.0057 | 0.7527 | 0.2422 | 0.7074 | 8249.7374 | 34.54 | 9.5944 | 9140.6326 | 38.27 | 10.6306 | 11928 | 49.94 | 13.8722
3 | 95.0939 | 2.6748 | 0.8838 | 0.1352 | 0.1415 | 0.0015 | 0.029 | 0.0214 | 0.0267 | 0.0051 | 0.7437 | 0.2435 | 0.7077 | 8254.5143 | 34.56 | 9.6 | 9145.4095 | 38.29 | 10.6361 | 11933 | 49.96 | 13.8778 |  |  | <0,0001 | 0.0033
4 | 95.0491 | 2.7095 | 0.8942 | 0.136 | 0.1423 | 0.0015 | 0.0289 | 0.0213 | 0.027 | 0.0042 | 0.7417 | 0.2443 | 0.7081 | 8259.2912 | 34.58 | 9.6056 | 9150.1864 | 38.31 | 10.6417 | 11935 | 49.97 | 13.8806 | -10.7 | -7.1
5 | [13 empty] | 8259.2912 | 34.58 | 9.6056 | 9150.1864 | 38.31 | 10.6417 | 11935 | 49.97 | 13.8806
6 | [13 empty] | 8259.2912 | 34.58 | 9.6056 | 9150.1864 | 38.31 | 10.6417 | 11935 | 49.97 | 13.8806
7 | 95.1335 | 2.6549 | 0.875 | 0.1336 | 0.1402 | 0.0015 | 0.0283 | 0.021 | 0.0256 | 0.0042 | 0.7443 | 0.238 | 0.7073 | 8252.1258 | 34.55 | 9.5972 | 9143.0211 | 38.28 | 10.6333 | 11930 | 49.95 | 13.875
8 | 95.0271 | 2.6773 | 0.878 | 0.1324 | 0.1436 | 0.0017 | 0.0296 | 0.0221 | 0.029 | 0.0044 | 0.8186 | 0.2362 | 0.708 | 8249.7374 | 34.54 | 9.5944 | 9140.6326 | 38.27 | 10.6306 | 11921 | 49.91 | 13.8639 |  |  | <0,0001 | 0.0013
9 | 95.1009 | 2.6474 | 0.8719 | 0.1326 | 0.1419 | 0.0017 | 0.0291 | 0.0217 | 0.029 | 0.004 | 0.7878 | 0.232 | 0.7075 | 8249.7374 | 34.54 | 9.5944 | 9140.6326 | 38.27 | 10.6306 | 11926 | 49.93 | 13.8694 | -10.7 | -7.7
10 | 95.0955 | 2.6474 | 0.8718 | 0.1326 | 0.1415 | 0.0016 | 0.0289 | 0.0215 | 0.028 | 0.0053 | 0.7941 | 0.2317 | 0.7075 | 8247.3489 | 34.53 | 9.5917 | 9138.2441 | 38.26 | 10.6278 | 11923 | 49.92 | 13.8667
11 | 95.1495 | 2.622 | 0.8638 | 0.132 | 0.1403 | 0.0016 | 0.0287 | 0.0214 | 0.0281 | 0.0048 | 0.7784 | 0.2294 | 0.7071 | 8247.3489 | 34.53 | 9.5917 | 9138.2441 | 38.26 | 10.6278 | 11926 | 49.93 | 13.8694
12 | [13 empty] | 8247.3489 | 34.53 | 9.5917 | 9138.2441 | 38.26 | 10.6278 | 11926 | 49.93 | 13.8694
13 | [13 empty] | 8247.3489 | 34.53 | 9.5917 | 9138.2441 | 38.26 | 10.6278 | 11926 | 49.93 | 13.8694
14 | 95.6711 | 2.2946 | 0.7558 | 0.1191 | 0.1265 | 0.0015 | 0.0264 | 0.0195 | 0.0242 | 0.005 | 0.751 | 0.2052 | 0.7028 | 8209.1336 | 34.37 | 9.5472 | 9097.6403 | 38.09 | 10.5806 | 11911 | 49.87 | 13.8528
15 | 95.6718 | 2.3115 | 0.7552 | 0.1187 | 0.1249 | 0.0015 | 0.0258 | 0.0189 | 0.0235 | 0.0048 | 0.7412 | 0.2021 | 0.7028 | 8211.522 | 34.38 | 9.55 | 9100.0288 | 38.1 | 10.5833 | 11911 | 49.87 | 13.8528
16 | 95.6635 | 2.334 | 0.7544 | 0.1184 | 0.1234 | 0.0015 | 0.0251 | 0.0182 | 0.0222 | 0.0043 | 0.7347 | 0.2002 | 0.7027 | 8211.522 | 34.38 | 9.55 | 9100.0288 | 38.1 | 10.5833 | 11914 | 49.88 | 13.8556
17 | 95.6234 | 2.3679 | 0.7577 | 0.1173 | 0.123 | 0.0015 | 0.0251 | 0.0185 | 0.0237 | 0.0042 | 0.7357 | 0.2021 | 0.703 | 8213.9105 | 34.39 | 9.5528 | 9102.4172 | 38.11 | 10.5861 | 11916 | 49.89 | 13.8583 | -11.1 | -7.6 | <0,0001 | 0.0024
18 | 95.5447 | 2.4118 | 0.7772 | 0.1206 | 0.1261 | 0.0015 | 0.0256 | 0.0187 | 0.0235 | 0.0046 | 0.7369 | 0.2087 | 0.7037 | 8244.9605 | 34.52 | 9.5889 | 9109.5826 | 38.14 | 10.5944 | 11918 | 49.9 | 13.8611
19 | 95.5903 | 2.3874 | 0.7699 | 0.1199 | 0.1231 | 0.0014 | 0.0244 | 0.0176 | 0.0202 | 0.007 | 0.7412 | 0.1977 | 0.7032 | 8216.299 | 34.4 | 9.5556 | 9104.8057 | 38.12 | 10.5889 | 11916 | 49.89 | 13.8583
20 | [13 empty] | 8216.299 | 34.4 | 9.5556 | 9104.8057 | 38.12 | 10.5889 | 11916 | 49.89 | 13.8583
21 | 95.553 | 2.4173 | 0.7822 | 0.1219 | 0.1252 | 0.0014 | 0.0246 | 0.0177 | 0.02 | 0.0039 | 0.7293 | 0.2036 | 0.7036 | 8221.0759 | 34.42 | 9.5611 | 9109.5826 | 38.14 | 10.5944 | 11921 | 49.91 | 13.8639
22 | 95.7576 | 2.2659 | 0.7325 | 0.1158 | 0.1199 | 0.0014 | 0.024 | 0.0175 | 0.0203 | 0.0047 | 0.7423 | 0.198 | 0.7019 | 8201.9682 | 34.34 | 9.5389 | 9090.475 | 38.06 | 10.5722 | 11909 | 49.86 | 13.85 |  |  | <0,0001 | 0.0034
23 | 95.7568 | 2.3172 | 0.7464 | 0.1181 | 0.1168 | 0.0013 | 0.021 | 0.0154 | 0.0142 | 0.0049 | 0.7054 | 0.1784 | 0.7016 | 8209.1336 | 34.37 | 9.5472 | 9097.6403 | 38.09 | 10.5806 | 11918 | 49.9 | 13.8611 | -12.4 | -8.2
24 | [13 empty] | 8209.1336 | 34.37 | 9.5472 | 9097.6403 | 38.09 | 10.5806 | 11918 | 49.9 | 13.8611
25 | [13 empty] | 8209.1336 | 34.37 | 9.5472 | 9097.6403 | 38.09 | 10.5806 | 11918 | 49.9 | 13.8611
26 | [13 empty] | 8209.1336 | 34.37 | 9.5472 | 9097.6403 | 38.09 | 10.5806 | 11918 | 49.9 | 13.8611
27 | [13 empty] | 8209.1336 | 34.37 | 9.5472 | 9097.6403 | 38.09 | 10.5806 | 11918 | 49.9 | 13.8611
28 | 95.4793 | 2.4781 | 0.804 | 0.1246 | 0.1271 | 0.0014 | 0.0251 | 0.0182 | 0.0208 | 0.0046 | 0.7073 | 0.2095 | 0.7043 | 8230.6297 | 34.46 | 9.5722 | 9119.1365 | 38.18 | 10.6056 | 11926 | 49.93 | 13.8694
29 | 95.5048 | 2.4664 | 0.7947 | 0.1228 | 0.1238 | 0.0014 | 0.0241 | 0.0173 | 0.0188 | 0.0058 | 0.7141 | 0.2061 | 0.7039 | 8225.8528 | 34.44 | 9.5667 | 9114.3595 | 38.16 | 10.6 | 11923 | 49.92 | 13.8667 |  |  | <0,0001 | 0.0018 | відсутні
30 | 95.3723 | 2.5181 | 0.8163 | 0.1246 | 0.13 | 0.0015 | 0.0262 | 0.0192 | 0.0243 | 0.0046 | 0.736 | 0.2269 | 0.7052 | 8233.0182 | 34.47 | 9.575 | 9121.5249 | 38.19 | 10.6083 | 11921 | 49.91 | 13.8639 | -12 | -8.5
31 | 95.3139 | 2.5541 | 0.8264 | 0.1266 | 0.1321 | 0.0015 | 0.0267 | 0.0197 | 0.0257 | 0.0052 | 0.7381 | 0.23 | 0.7057 | 8235.4066 | 34.48 | 9.5778 | 9126.3018 | 38.21 | 10.6139 | 11923 | 49.92 | 13.8667
Рівень одоризації відповідає вимогам чинних нормативних документів | [13 empty] | 8231.2029 | 34.4624 | 9.5729 | 9119.8769 | 38.1831 | 10.6064
Середньозважене значення теплоти згоряння:
| Начальник Криворізького ЛВУМГ | [8 empty] | Охримчук А.О. | [10 empty] | 2017-09-01
|  | Підрозділу підприємства, якому підпорядкована лабораторія | [8 empty] | прізвище | [5 empty] | підпис |  |  |  | дата
| Завідувач ВХАЛ | [8 empty] | Степанова О.Г. | [10 empty] | 2017-09-01
|  | Лабораторія, де здійснювалось вимірювання газу | [8 empty] | прізвище | [5 empty] | підпис |  |  |  | дата
| Начальник служби ГВ і М | [8 empty] | Байда Ю.А. | [10 empty] | 2017-09-01
|  | Підрозділу, відповідального за облік газу за маршрутом | [8 empty] | прізвище | [5 empty] | підпис |  |  |  | дата

## додаток
Додаток до Паспорту фізико-хімічних показників природного газу. Маршрут №622
Область | ГРС, прямий споживач | Cередньозважене значення вищої теплоти згоряння
|  | ккал/м³ | МДж/м³ | кВт*год./м³
Маршрут №622 |  | 9119.8769 | 38.1831 | 10.6064
Дніпропетровська | ГРС с.Андрiївка Широківський р-н | 9120.068 | 38.1839 | 10.6066
Дніпропетровська | ГРС с.Гейківка | 9119.9963 | 38.1836 | 10.6066
Дніпропетровська | ГРС с.Зелена Балка | 9120.3068 | 38.1849 | 10.6069
Дніпропетровська | ГРС с.Карпівка | 9119.8291 | 38.1829 | 10.6064
Дніпропетровська | ГРС с.Родіонівка | 9119.9247 | 38.1833 | 10.6065
Дніпропетровська | ГРС-4 м.Кривий Ріг, смт.Широке | 9119.9008 | 38.1832 | 10.6064
Дніпропетровська | ГРС-6 м.Кривий Ріг, ВС ПАТ КТЗ "Констар" | 0 | 0 | 0
Дніпропетровська | ГРС-6 м.Кривий Ріг, ПАТ ІВП "Енергія" | 0 | 0 | 0
Дніпропетровська | ГРС-6 м.Кривий Ріг, ПАТ КТЗ "Констар" | 9118.205 | 38.1761 | 10.6045
Дніпропетровська | ГРС-6 м.Кривий Ріг, місто | 0 | 0 | 0
Кіровоградська | ГРС с.Кірове Долинський р-н | 9119.853 | 38.183 | 10.6064
Кіровоградська | ГРС с.Марфiвка, ГОКОР | 0 | 0 | 0
Кіровоградська | ГРС с.Марфiвка, місто | 9120.0202 | 38.1837 | 10.6066
Начальник Криворізького ЛВУМГ |  | Охримчук А.О. |  |  | 2017-09-01
Підрозділу підприємства, якому підпорядкована лабораторія |  | прізвище |  | підпис | дата
Завідувач ВХАЛ |  | Степанова О.Г. |  |  | 2017-09-01
Лабораторія, де здійснювалось вимірювання газу |  | прізвище |  | підпис | дата
Начальник служби ГВ і М |  | Байда Ю.А. |  |  | 2017-09-01
Підрозділу, відповідального за облік газу за маршрутом |  | прізвище |  | підпис | дата