## паспорт
ПАТ "УКРТРАНСГАЗ" | [5 empty] | ПАСПОРТ ФІЗИКО-ХІМІЧНИХ ПОКАЗНИКІВ ПРИРОДНОГО ГАЗУ №642 | [18 empty] | Маршрут №642
УМГ "ХАРКІВТРАНСГАЗ" | [5 empty] | переданого Пролетарським ВУПЗГ та прийнятого ПАТ "Дніпропетровськгаз"
Пролетарське ВУПЗГ
Вимірювальна хіміко-аналітична лабораторія
по газопроводу-відгалуженню Пролетарська СПЗГ-ШДКРІ
Свідоцтво № ПЧ-07-0/1158-2014 чинне до 22.10.2017 р. | [20 empty] | за період з 01.08.2017р. по 31.08.2017р.
Число місяця | Компонентний склад, % мол. | [11 empty] | Фізико-хімічні показники газу обчислені на основі компонентного складу, 101,325 кПа | [9 empty] | Температура точки роси вологи (Р = 3.92 МПа), °С | Температура точки роси вуглеводнів, °С | Масова концентрація сірководню, г/м3 | Масова концентрація меркаптанової сірки, г/м3 | Маса механічних домішок, г/м3
[13 empty] | Густина абсолютна, кг/м3,при 20 ºС, | Температура вимірювання/згоряння при 20/25°С
| метан, С1 | етан, С2 | пропан, С3 | ізо-бутан, і-С4 | н-бутан, н-С4 | нео-пентан, нео-С5 | ізо-пентан, і-С5 | н-пентан, н-С5 | гексани та вищі, С6+ | кисень, О2 | азот, N2 | діоксид вуглецю, CО2 |  | Теплота згоряння нижча |  |  | Теплота згоряння вища |  |  | Число Воббе вище
[14 empty] | ккал/м3 | МДж/м3 | кВт⋅год/м3 | ккал/м3 | МДж/м3 | кВт⋅год/м3 | ккал/м3 | МДж/м3 | кВт⋅год/м3
1 | 93.7006 | 3.3021 | 1.2167 | 0.1908 | 0.2557 | 0.0003 | 0.0633 | 0.0517 | 0.1107 | 0.0032 | 0.8247 | 0.2803 | 0.7231 | 8398.6578 | 35.1635 | 9.7676 | 9300.3727 | 38.9388 | 10.8163 | 12003 | 50.2555 | 13.9599 | -9.9 | -2.5
2 | [13 empty] | 8398.6578 | 35.1635 | 9.7676 | 9300.3727 | 38.9388 | 10.8163 | 12003 | 50.2555 | 13.9599
3 | [13 empty] | 8398.6578 | 35.1635 | 9.7676 | 9300.3727 | 38.9388 | 10.8163 | 12003 | 50.2555 | 13.9599
4 | [13 empty] | 8398.6578 | 35.1635 | 9.7676 | 9300.3727 | 38.9388 | 10.8163 | 12003 | 50.2555 | 13.9599
5 | [13 empty] | 8398.6578 | 35.1635 | 9.7676 | 9300.3727 | 38.9388 | 10.8163 | 12003 | 50.2555 | 13.9599
6 | [13 empty] | 8398.6578 | 35.1635 | 9.7676 | 9300.3727 | 38.9388 | 10.8163 | 12003 | 50.2555 | 13.9599
7 | [13 empty] | 8398.6578 | 35.1635 | 9.7676 | 9300.3727 | 38.9388 | 10.8163 | 12003 | 50.2555 | 13.9599
8 | 93.8249 | 3.2149 | 1.1908 | 0.1864 | 0.253 | 0.0002 | 0.0635 | 0.0521 | 0.078 | 0.006 | 0.8617 | 0.2686 | 0.7213 | 8376.4451 | 35.0705 | 9.7418 | 9276.4881 | 38.8388 | 10.7886 | 11988 | 50.1898 | 13.9416 | -10.7 | -2.4 | 0.0002 | 0.003
9 | [13 empty] | 8376.4451 | 35.0705 | 9.7418 | 9276.4881 | 38.8388 | 10.7886 | 11988 | 50.1898 | 13.9416
10 | [13 empty] | 8376.4451 | 35.0705 | 9.7418 | 9276.4881 | 38.8388 | 10.7886 | 11988 | 50.1898 | 13.9416
11 | [13 empty] | 8376.4451 | 35.0705 | 9.7418 | 9276.4881 | 38.8388 | 10.7886 | 11988 | 50.1898 | 13.9416
12 | [13 empty] | 8376.4451 | 35.0705 | 9.7418 | 9276.4881 | 38.8388 | 10.7886 | 11988 | 50.1898 | 13.9416
13 | [13 empty] | 8376.4451 | 35.0705 | 9.7418 | 9276.4881 | 38.8388 | 10.7886 | 11988 | 50.1898 | 13.9416
14 | [13 empty] | 8376.4451 | 35.0705 | 9.7418 | 9276.4881 | 38.8388 | 10.7886 | 11988 | 50.1898 | 13.9416
15 | 93.9566 | 3.1189 | 1.1654 | 0.1808 | 0.255 | 0.0002 | 0.0658 | 0.0542 | 0.0579 | 0.0049 | 0.8806 | 0.2597 | 0.7198 | 8360.7768 | 35.0049 | 9.7236 | 9259.6973 | 38.7685 | 10.769 | 11978 | 50.1486 | 13.9302 | -10.3 | -2 |  |  | відсутні
16 | [13 empty] | 8360.7768 | 35.0049 | 9.7236 | 9259.6973 | 38.7685 | 10.769 | 11978 | 50.1486 | 13.9302
17 | [13 empty] | 8360.7768 | 35.0049 | 9.7236 | 9259.6973 | 38.7685 | 10.769 | 11978 | 50.1486 | 13.9302
18 | [13 empty] | 8360.7768 | 35.0049 | 9.7236 | 9259.6973 | 38.7685 | 10.769 | 11978 | 50.1486 | 13.9302
19 | [13 empty] | 8360.7768 | 35.0049 | 9.7236 | 9259.6973 | 38.7685 | 10.769 | 11978 | 50.1486 | 13.9302
20 | [13 empty] | 8360.7768 | 35.0049 | 9.7236 | 9259.6973 | 38.7685 | 10.769 | 11978 | 50.1486 | 13.9302
21 | [13 empty] | 8360.7768 | 35.0049 | 9.7236 | 9259.6973 | 38.7685 | 10.769 | 11978 | 50.1486 | 13.9302
22 | 94.0649 | 3.0699 | 1.1382 | 0.1765 | 0.2475 | 0.0002 | 0.063 | 0.0514 | 0.0592 | 0.0056 | 0.8769 | 0.2466 | 0.7188 | 8352.4411 | 34.97 | 9.7139 | 9250.8122 | 38.7313 | 10.7587 | 11975 | 50.1379 | 13.9272 | -9.9 | -2.1 | 0.0002 | 0.002
23 | [13 empty] | 8352.4411 | 34.97 | 9.7139 | 9250.8122 | 38.7313 | 10.7587 | 11975 | 50.1379 | 13.9272
24 | [13 empty] | 8352.4411 | 34.97 | 9.7139 | 9250.8122 | 38.7313 | 10.7587 | 11975 | 50.1379 | 13.9272
25 | [13 empty] | 8352.4411 | 34.97 | 9.7139 | 9250.8122 | 38.7313 | 10.7587 | 11975 | 50.1379 | 13.9272
26 | [13 empty] | 8352.4411 | 34.97 | 9.7139 | 9250.8122 | 38.7313 | 10.7587 | 11975 | 50.1379 | 13.9272
27 | [13 empty] | 8352.4411 | 34.97 | 9.7139 | 9250.8122 | 38.7313 | 10.7587 | 11975 | 50.1379 | 13.9272
28 | [13 empty] | 8352.4411 | 34.97 | 9.7139 | 9250.8122 | 38.7313 | 10.7587 | 11975 | 50.1379 | 13.9272
29 | 93.8744 | 3.1589 | 1.1677 | 0.1797 | 0.2486 | 0.0002 | 0.0619 | 0.0504 | 0.0645 | 0.01 | 0.9321 | 0.2517 | 0.7202 | 8358.3884 | 34.9949 | 9.7208 | 9256.9983 | 38.7572 | 10.7659 | 11971 | 50.1222 | 13.9228 | -10.3 | -1.7 |  |  | відсутні
30 | [13 empty] | 8358.3884 | 34.9949 | 9.7208 | 9256.9983 | 38.7572 | 10.7659 | 11971 | 50.1222 | 13.9228
31 | [13 empty] | 8358.3884 | 34.9949 | 9.7208 | 9256.9983 | 38.7572 | 10.7659 | 11971 | 50.1222 | 13.9228
Рівень одоризації відповідає вимогам чинних нормативних документів | [13 empty] | 8370.4262 | 35.0453 | 9.7348 | 9270.0632 | 38.8119 | 10.7811
Середньозважене значення теплоти згоряння:
| Начальник Пролетарського ВУПЗГ | [8 empty] | Андрусів В.М. | [10 empty] | 2017-09-01
|  | Підрозділу підприємства, якому підпорядкована лабораторія | [8 empty] | прізвище | [5 empty] | підпис |  |  |  | дата
| Завідувач ВХАЛ | [8 empty] | Рекунович В.В. | [10 empty] | 2017-09-01
|  | Лабораторія, де здійснювалось вимірювання газу | [8 empty] | прізвище | [5 empty] | підпис |  |  |  | дата
| Інженер з метрології ІІ кат | [8 empty] | Поліщук О.С. | [10 empty] | 2017-09-01
|  | Підрозділу, відповідального за облік газу за маршрутом | [8 empty] | прізвище | [5 empty] | підпис |  |  |  | дата

## додаток
Додаток до Паспорту фізико-хімічних показників природного газу. Маршрут №642
Область | ГРС, прямий споживач | Cередньозважене значення вищої теплоти згоряння
|  | ккал/м³ | МДж/м³ | кВт*год./м³
Маршрут №642 |  | 9270.0632 | 38.8119 | 10.7811
Дніпропетровська | ПСГК Агрогаз пряма труба | 0 | 0 | 0
Дніпропетровська | с. Деконка | 9270.0632 | 38.8119 | 10.7811
Начальник Пролетарського ВУПЗГ |  | Андрусів В.М. |  |  | 2017-09-01
Підрозділу підприємства, якому підпорядкована лабораторія |  | прізвище |  | підпис | дата
Завідувач ВХАЛ |  | Рекунович В.В. |  |  | 2017-09-01
Лабораторія, де здійснювалось вимірювання газу |  | прізвище |  | підпис | дата
Інженер з метрології ІІ кат |  | Поліщук О.С. |  |  | 2017-09-01
Підрозділу, відповідального за облік газу за маршрутом |  | прізвище |  | підпис | дата