## паспорт
ПАТ "УКРТРАНСГАЗ" | [5 empty] | ПАСПОРТ ФІЗИКО-ХІМІЧНИХ ПОКАЗНИКІВ ПРИРОДНОГО ГАЗУ №690 | [18 empty] | Маршрут №690
УМГ "ХАРКІВТРАНСГАЗ" | [5 empty] | переданого Запорізьким ЛВУМГ та прийнятого ПАТ "Дніпрогаз", ПАТ "Дніпропетровськгаз"
Краснопільський п/м Запорізького ЛВУМГ
Вимірювальна хіміко-аналітична лабораторія
по газопроводах ШДО-1а, ШДО-1б, ШДО-2
Свідоцтво № ПЧ 07-0/1548-2015 чинне до 10.06.2018р. | [20 empty] | за період з 01.08.2017р. по 31.08.2017р.
Число місяця | Компонентний склад, % мол. | [11 empty] | Фізико-хімічні показники газу обчислені на основі компонентного складу, 101,325 кПа | [9 empty] | Температура точки роси вологи (Р = 3.92 МПа), °С | Температура точки роси вуглеводнів, °С | Масова концентрація сірководню, г/м3 | Масова концентрація меркаптанової сірки, г/м3 | Маса механічних домішок, г/м3
[13 empty] | Густина абсолютна, кг/м3,при 20 ºС, | Температура вимірювання/згоряння при 20/25°С
| метан, С1 | етан, С2 | пропан, С3 | ізо-бутан, і-С4 | н-бутан, н-С4 | нео-пентан, нео-С5 | ізо-пентан, і-С5 | н-пентан, н-С5 | гексани та вищі, С6+ | кисень, О2 | азот, N2 | діоксид вуглецю, CО2 |  | Теплота згоряння нижча |  |  | Теплота згоряння вища |  |  | Число Воббе вище
[14 empty] | ккал/м3 | МДж/м3 | кВт⋅год/м3 | ккал/м3 | МДж/м3 | кВт⋅год/м3 | ккал/м3 | МДж/м3 | кВт⋅год/м3
1
2
3
4
5
6
7
8
9
10
11 | 92.6837 | 3.9778 | 0.9804 | 0.1224 | 0.1946 | 0.0045 | 0.0508 | 0.0393 | 0.1087 | 0.0115 | 1.5162 | 0.3101 | 0.7253 | 8323.5647 | 34.8491 | 9.6803 | 9217.6604 | 38.5925 | 10.7201 | 11878 | 49.7327 | 13.8146 | -3.9 | 1.8
12 | [13 empty] | 8323.5647 | 34.8491 | 9.6803 | 9217.6604 | 38.5925 | 10.7201 | 11878 | 49.7327 | 13.8146
13 | [13 empty] | 8323.5647 | 34.8491 | 9.6803 | 9217.6604 | 38.5925 | 10.7201 | 11878 | 49.7327 | 13.8146
14 | 92.7844 | 3.9658 | 0.9721 | 0.1203 | 0.1939 | 0.0054 | 0.052 | 0.0404 | 0.1226 | 0.0084 | 1.4172 | 0.3172 | 0.7251 | 8333.9783 | 34.8927 | 9.6924 | 9229.1011 | 38.6404 | 10.7334 | 11894 | 49.7998 | 13.8333 | -4.5 | 2.1
15 | 92.738 | 3.9696 | 0.9675 | 0.1207 | 0.1935 | 0.0051 | 0.0512 | 0.0394 | 0.1395 | 0.01 | 1.4438 | 0.3216 | 0.7257 | 8335.698 | 34.8999 | 9.6944 | 9230.8447 | 38.6477 | 10.7355 | 11892 | 49.7885 | 13.8301 |  |  |  |  | відсутні
16 | 92.629 | 4.0371 | 1.0174 | 0.1259 | 0.2001 | 0.0044 | 0.0519 | 0.0401 | 0.1322 | 0.0087 | 1.4145 | 0.3388 | 0.7268 | 8347.2821 | 34.9484 | 9.7079 | 9243.2886 | 38.6998 | 10.7499 | 11899 | 49.8201 | 13.8389 | -4.7 | 1.9 | 0.0001 | 0.0012
17 | 92.7103 | 3.9854 | 0.9893 | 0.1243 | 0.197 | 0.0057 | 0.051 | 0.0397 | 0.1435 | 0.0084 | 1.4267 | 0.3187 | 0.7262 | 8343.8427 | 34.934 | 9.7039 | 9239.6581 | 38.6846 | 10.7457 | 11899 | 49.8196 | 13.8388
18 | 92.7064 | 3.987 | 0.9817 | 0.1233 | 0.1974 | 0.0078 | 0.0518 | 0.0404 | 0.1352 | 0.0083 | 1.434 | 0.3266 | 0.7261 | 8339.9973 | 34.9179 | 9.6994 | 9235.4783 | 38.6671 | 10.7409 | 11895 | 49.8012 | 13.8337 | -4.5 | 2.6
19 | 92.6555 | 3.9942 | 1.0031 | 0.1262 | 0.2012 | 0.0066 | 0.0525 | 0.0404 | 0.1365 | 0.0087 | 1.4481 | 0.3269 | 0.7266 | 8343.4366 | 34.9323 | 9.7034 | 9239.1326 | 38.6824 | 10.7451 | 11895 | 49.8033 | 13.8343
20 | [13 empty] | 8343.4366 | 34.9323 | 9.7034 | 9239.1326 | 38.6824 | 10.7451 | 11895 | 49.8033 | 13.8343
21 | 92.5917 | 4.0428 | 1.0145 | 0.1252 | 0.2006 | 0.0066 | 0.0522 | 0.04 | 0.1379 | 0.0085 | 1.4562 | 0.3239 | 0.727 | 8347.4492 | 34.9491 | 9.7081 | 9243.408 | 38.7003 | 10.7501 | 11897 | 49.812 | 13.8367 | -5.6 | 2.9
22 | 92.7715 | 3.9293 | 0.9878 | 0.124 | 0.1976 | 0.0066 | 0.0519 | 0.0403 | 0.1341 | 0.0084 | 1.4239 | 0.3246 | 0.7257 | 8337.6327 | 34.908 | 9.6967 | 9232.9704 | 38.6566 | 10.7379 | 11895 | 49.801 | 13.8336
23 | 92.6748 | 3.99 | 0.9887 | 0.1245 | 0.1991 | 0.0066 | 0.0526 | 0.0405 | 0.1439 | 0.0094 | 1.4434 | 0.3264 | 0.7265 | 8343.3889 | 34.9321 | 9.7034 | 9239.061 | 38.6821 | 10.745 | 11896 | 49.8051 | 13.8348
24 | [13 empty] | 8343.3889 | 34.9321 | 9.7034 | 9239.061 | 38.6821 | 10.745 | 11896 | 49.8051 | 13.8348
25 | [13 empty] | 8343.3889 | 34.9321 | 9.7034 | 9239.061 | 38.6821 | 10.745 | 11896 | 49.8051 | 13.8348
26 | [13 empty] | 8343.3889 | 34.9321 | 9.7034 | 9239.061 | 38.6821 | 10.745 | 11896 | 49.8051 | 13.8348
27 | [13 empty] | 8343.3889 | 34.9321 | 9.7034 | 9239.061 | 38.6821 | 10.745 | 11896 | 49.8051 | 13.8348
28 | 92.8851 | 3.9155 | 0.961 | 0.1212 | 0.1939 | 0.0041 | 0.0526 | 0.043 | 0.0603 | 0.0069 | 1.3767 | 0.3796 | 0.7234 | 8309.21 | 34.789 | 9.6636 | 9202.4937 | 38.529 | 10.7025 | 11874 | 49.714 | 13.8094 | -3.4 | 1.2
29 | 92.3298 | 4.1476 | 1.0186 | 0.1258 | 0.2109 | 0.0038 | 0.0599 | 0.0519 | 0.2072 | 0.0068 | 1.457 | 0.3807 | 0.731 | 8377.6871 | 35.0757 | 9.7433 | 9275.6283 | 38.8352 | 10.7876 | 11907 | 49.8506 | 13.8474
30 | 92.2085 | 4.183 | 1.0421 | 0.13 | 0.2179 | 0.0037 | 0.0616 | 0.0527 | 0.2079 | 0.0071 | 1.4905 | 0.3949 | 0.7321 | 8381.8908 | 35.0933 | 9.7481 | 9279.9753 | 38.8534 | 10.7926 | 11903 | 49.8366 | 13.8435
31 | 92.2534 | 4.1637 | 1.0427 | 0.1311 | 0.2202 | 0.0038 | 0.0622 | 0.0533 | 0.2232 | 0.0069 | 1.4547 | 0.3847 | 0.7322 | 8390.0832 | 35.1276 | 9.7577 | 9288.9081 | 38.8908 | 10.803 | 11914 | 49.8801 | 13.8556
Рівень одоризації відповідає вимогам чинних нормативних документів | [13 empty] | 8338.5642 | 34.9119 | 9.6978 | 9233.9019 | 38.6605 | 10.739
Середньозважене значення теплоти згоряння:
| Начальник Запорізького ЛВУМГ | [8 empty] | Дереновський О.Б. | [10 empty] | .09.2017
|  | Підрозділу підприємства, якому підпорядкована лабораторія | [8 empty] | прізвище | [5 empty] | підпис |  |  |  | дата
| Завідувач ВХАЛ | [8 empty] | Шеремет В.Л. | [10 empty] | .09.2017
|  | Лабораторія, де здійснювалось вимірювання газу | [8 empty] | прізвище | [5 empty] | підпис |  |  |  | дата
| Інженер провідний дільниці служби ГВ і М | [8 empty] | Свинаренко Р.В. | [10 empty] | .09.2017
|  | Підрозділу, відповідального за облік газу за маршрутом | [8 empty] | прізвище | [5 empty] | підпис |  |  |  | дата

## додаток
Додаток до Паспорту фізико-хімічних показників природного газу. Маршрут №690
Область | ГРС, прямий споживач | Cередньозважене значення вищої теплоти згоряння
|  | ккал/м³ | МДж/м³ | кВт*год./м³
Маршрут №690 |  | 9233.9019 | 38.6605 | 10.739
Дніпропетровська | ГРС Аеропорт | 0 | 0 | 0
Дніпропетровська | ГРС Красноармійська | 9239.9925 | 38.686 | 10.7461
Дніпропетровська | ГРС Придніпровська | 9240.7568 | 38.6892 | 10.747
Дніпропетровська | ГРС м.Дніпродзержинськ ВО "АЗОТ" 1 (Дніпрогаз) | 9232.4688 | 38.6545 | 10.7374
Дніпропетровська | ГРС м.Павлоград | 9240.3746 | 38.6876 | 10.7466
Дніпропетровська | ГРС м.Павлоград ПАТ "Павлоградхіммаш завод" | 9240.5896 | 38.6885 | 10.7468
Дніпропетровська | ГРС п/ф "За мир" с.Краснопілля | 9231.8717 | 38.652 | 10.7367
Дніпропетровська | ГРС с.Булахівка | 9240.4941 | 38.6881 | 10.7467
Дніпропетровська | ГРС с.Вербки | 9240.5657 | 38.6884 | 10.7468
Дніпропетровська | ГРС с.Жовтневе | 9240.709 | 38.689 | 10.7469
Дніпропетровська | ГРС с.Катеринівка | 9240.5418 | 38.6883 | 10.7468
Дніпропетровська | ГРС с.Любимівка | 9240.4702 | 38.688 | 10.7467
Дніпропетровська | ГРС с.Покровка | 9240.5418 | 38.6883 | 10.7468
Дніпропетровська | ГРС с.Просяна | 9241.9988 | 38.6944 | 10.7484
Дніпропетровська | ГРС с.Романки | 9240.6613 | 38.6888 | 10.7469
Дніпропетровська | ГРС с.Синельникове | 9240.9001 | 38.6898 | 10.7472
Дніпропетровська | ГРС с.Тернівка | 9240.6374 | 38.6887 | 10.7469
Дніпропетровська | ГРС с.Тернівка 2 ввід | 0 | 0 | 0
Дніпропетровська | ГРС смт.Васильківка | 9240.7568 | 38.6892 | 10.747
Дніпропетровська | ГРС смт.Водолазьке | 9240.088 | 38.6864 | 10.7462
Дніпропетровська | ГРС смт.Межова | 9240.8284 | 38.6895 | 10.7471
Дніпропетровська | ГРС смт.Петропавлівка | 9240.8762 | 38.6897 | 10.7471
Дніпропетровська | ГРС-1 м.Новомосковськ | 9240.3746 | 38.6876 | 10.7466
Дніпропетровська | ГРС-2 м.Дніпродзержинськ, ПХЗ | 9229.6982 | 38.6429 | 10.7341
Дніпропетровська | ГРС-2 м.Дніпродзержинськ, ТЕЦ(ДХК) | 9232.8032 | 38.6559 | 10.7378
Дніпропетровська | ГРС-2 м.Дніпродзержинськ, побут | 9232.5405 | 38.6548 | 10.7374
Дніпропетровська | ГРС-2 м.Дніпродзержинськ, цех 1-Б | 9232.3972 | 38.6542 | 10.7373
Дніпропетровська | ГРС-7 м.Дніпро | 9233.687 | 38.6596 | 10.7388
Дніпропетровська | ГРС-7 м.Дніпро ПАТ "Євраз-Дніпровський металургійний завод" | 9234.9767 | 38.665 | 10.7403
Дніпропетровська | Придніпровська ДРЕС - 1 | 9239.7059 | 38.6848 | 10.7458
| ДП "ВО ПМЗ ім. О.М. Макарова" | 0 | 0 | 0
Начальник Запорізького ЛВУМГ |  | Дереновський О.Б. |  |  | .09.2017
Підрозділу підприємства, якому підпорядкована лабораторія |  | прізвище |  | підпис | дата
Завідувач ВХАЛ |  | Шеремет В.Л. |  |  | .09.2017
Лабораторія, де здійснювалось вимірювання газу |  | прізвище |  | підпис | дата
Інженер провідний дільниці служби ГВ і М |  | Свинаренко Р.В. |  |  | .09.2017
Підрозділу, відповідального за облік газу за маршрутом |  | прізвище |  | підпис | дата