## паспорт
ПАТ "УКРТРАНСГАЗ" | [5 empty] | ПАСПОРТ ФІЗИКО-ХІМІЧНИХ ПОКАЗНИКІВ ПРИРОДНОГО ГАЗУ №677 | [18 empty] | Маршрут №677
УМГ "ХАРКІВТРАНСГАЗ" | [5 empty] | переданого Краматорським ЛВУМГ та прийнятого ПАТ "Маріупольгаз", ДП "Укравтогаз", ПрАТ "ММК ім. Ілліча", ПрАТ "МК "Азовсталь"
Сєвєродонецьке ЛВУМГ
Вимірювальна хіміко-аналітична лабораторія
по газопроводу "Донецьк-Маріуполь", "Маріуполь-Бердянськ"
Свідоцтво № LC 041 від 13.06.2017р. чинне до 13.06.2022 р. | [20 empty] | за період з 01.08.2017р. по 31.08.2017р.
Число місяця | Компонентний склад, % мол. | [11 empty] | Фізико-хімічні показники газу обчислені на основі компонентного складу, 101,325 кПа | [9 empty] | Температура точки роси вологи (Р = 3.92 МПа), °С | Температура точки роси вуглеводнів, °С | Масова концентрація сірководню, г/м3 | Масова концентрація меркаптанової сірки, г/м3 | Маса механічних домішок, г/м3
[13 empty] | Густина абсолютна, кг/м3,при 20 ºС, | Температура вимірювання/згоряння при 20/25°С
| метан, С1 | етан, С2 | пропан, С3 | ізо-бутан, і-С4 | н-бутан, н-С4 | нео-пентан, нео-С5 | ізо-пентан, і-С5 | н-пентан, н-С5 | гексани та вищі, С6+ | кисень, О2 | азот, N2 | діоксид вуглецю, CО2 |  | Теплота згоряння нижча |  |  | Теплота згоряння вища |  |  | Число Воббе вище
[14 empty] | ккал/м3 | МДж/м3 | кВт⋅год/м3 | ккал/м3 | МДж/м3 | кВт⋅год/м3 | ккал/м3 | МДж/м3 | кВт⋅год/м3
1 | 91.9716 | 4.1255 | 1.1722 | 0.1461 | 0.2679 | 0.0076 | 0.0724 | 0.0444 | 0.0993 |  | 1.6808 | 0.4122 | 0.7325 | 8359.1049 | 34.9979 | 9.7216 | 9259.2196 | 38.7665 | 10.7685 | 11873 | 49.7112 | 13.8087
2 | 91.9549 | 4.1332 | 1.1825 | 0.1492 | 0.273 | 0.0079 | 0.0717 | 0.0447 | 0.0993 |  | 1.6759 | 0.4077 | 0.7327 | 8363.0698 | 35.0145 | 9.7263 | 9263.471 | 38.7843 | 10.7734 | 11877 | 49.7264 | 13.8129 | -9.8 | -6.5
3 | 91.936 | 4.15 | 1.1824 | 0.1502 | 0.2751 | 0.0078 | 0.0727 | 0.0454 | 0.0997 |  | 1.6865 | 0.3942 | 0.7328 | 8365.4582 | 35.0245 | 9.729 | 9266.0745 | 38.7952 | 10.7764 | 11879 | 49.7369 | 13.8158
4 | 91.9635 | 4.1297 | 1.1696 | 0.1471 | 0.2722 | 0.0075 | 0.0736 | 0.0435 | 0.0999 |  | 1.6803 | 0.4131 | 0.7326 | 8360.2036 | 35.0025 | 9.7229 | 9260.4138 | 38.7715 | 10.7699 | 11874 | 49.7137 | 13.8094
5 | 91.9789 | 4.1309 | 1.1676 | 0.1467 | 0.2699 | 0.0076 | 0.0735 | 0.0442 | 0.1 |  | 1.676 | 0.4047 | 0.7324 | 8360.7768 | 35.0049 | 9.7236 | 9261.0348 | 38.7741 | 10.7706 | 11876 | 49.7226 | 13.8118
6 | 91.9762 | 4.1235 | 1.1657 | 0.1468 | 0.2721 | 0.0076 | 0.073 | 0.0443 | 0.1052 |  | 1.6712 | 0.4144 | 0.7326 | 8361.565 | 35.0082 | 9.7245 | 9261.8708 | 38.7776 | 10.7716 | 11875 | 49.7201 | 13.8111
7 | 91.9998 | 4.1187 | 1.1578 | 0.1452 | 0.2697 | 0.0078 | 0.0733 | 0.0455 | 0.1031 |  | 1.6599 | 0.4192 | 0.7324 | 8359.8692 | 35.0011 | 9.7225 | 9260.0794 | 38.7701 | 10.7695 | 11875 | 49.7176 | 13.8104
8 | 91.9816 | 4.1154 | 1.1599 | 0.1464 | 0.2703 | 0.0075 | 0.0739 | 0.0452 | 0.1021 |  | 1.6787 | 0.419 | 0.7325 | 8358.46 | 34.9952 | 9.7209 | 9258.5269 | 38.7636 | 10.7677 | 11872 | 49.706 | 13.8072
9 | 92.0122 | 4.118 | 1.1563 | 0.1465 | 0.2707 | 0.0076 | 0.0735 | 0.0449 | 0.102 |  | 1.6557 | 0.4126 | 0.7323 | 8360.4186 | 35.0034 | 9.7232 | 9260.7243 | 38.7728 | 10.7702 | 11877 | 49.7253 | 13.8126
10 | 91.9519 | 4.1261 | 1.1694 | 0.1475 | 0.2725 | 0.0079 | 0.0741 | 0.0464 | 0.1015 |  | 1.6862 | 0.4165 | 0.7328 | 8360.7768 | 35.0049 | 9.7236 | 9260.987 | 38.7739 | 10.7705 | 11873 | 49.7102 | 13.8084 | -9.2 | -8.2 | 0,0001 | 0.0002 | відс
11 | 91.9667 | 4.1278 | 1.1624 | 0.147 | 0.2731 | 0.0076 | 0.0751 | 0.0471 | 0.1017 |  | 1.6807 | 0.4108 | 0.7327 | 8361.3501 | 35.0073 | 9.7243 | 9261.6319 | 38.7766 | 10.7713 | 11875 | 49.7179 | 13.8105
12 | 91.9899 | 4.1313 | 1.163 | 0.1454 | 0.2678 | 0.0077 | 0.0735 | 0.0458 | 0.1021 |  | 1.6644 | 0.4091 | 0.7324 | 8361.2307 | 35.0068 | 9.7241 | 9261.5603 | 38.7763 | 10.7712 | 11877 | 49.7259 | 13.8128
13 | 91.9934 | 4.1285 | 1.1668 | 0.1472 | 0.2717 | 0.0076 | 0.0732 | 0.0452 | 0.1024 |  | 1.6612 | 0.4028 | 0.7324 | 8363.2131 | 35.0151 | 9.7264 | 9263.7099 | 38.7853 | 10.7737 | 11879 | 49.7366 | 13.8157
14 | 91.9545 | 4.137 | 1.1735 | 0.1472 | 0.2717 | 0.0079 | 0.0735 | 0.0462 | 0.1033 |  | 1.6687 | 0.4165 | 0.7328 | 8363.4997 | 35.0163 | 9.7268 | 9263.9487 | 38.7863 | 10.774 | 11877 | 49.7248 | 13.8124
15 | 91.7207 | 4.0935 | 1.2396 | 0.1637 | 0.2998 | 0.0078 | 0.0791 | 0.0467 | 0.1048 |  | 1.8132 | 0.4311 | 0.7352 | 8366.4614 | 35.0287 | 9.7302 | 9266.6477 | 38.7976 | 10.7771 | 11861 | 49.6586 | 13.7941
16 | 91.5967 | 4.0997 | 1.2746 | 0.17 | 0.3134 | 0.0079 | 0.0848 | 0.0506 | 0.107 |  | 1.8439 | 0.4514 | 0.7367 | 8373.9134 | 35.0599 | 9.7389 | 9274.4818 | 38.8304 | 10.7862 | 11859 | 49.6505 | 13.7918
17 | 91.5618 | 4.0929 | 1.2842 | 0.1711 | 0.3131 | 0.0079 | 0.0858 | 0.0531 | 0.1086 | 0.0077 | 1.8852 | 0.4363 | 0.7369 | 8374.0567 | 35.0605 | 9.739 | 9274.5535 | 38.8307 | 10.7863 | 11857 | 49.6427 | 13.7896 | -8.9 | -6.7
18 | 91.6463 | 4.092 | 1.2678 | 0.1707 | 0.3149 | 0.0079 | 0.0837 | 0.0513 | 0.1088 |  | 1.8166 | 0.44 | 0.7364 | 8376.5168 | 35.0708 | 9.7419 | 9277.3958 | 38.8426 | 10.7896 | 11865 | 49.6767 | 13.7991
19 | 91.7175 | 4.0945 | 1.2439 | 0.1643 | 0.3037 | 0.008 | 0.0836 | 0.0509 | 0.1085 |  | 1.7885 | 0.4366 | 0.7356 | 8372.743 | 35.055 | 9.7375 | 9273.4548 | 38.8261 | 10.785 | 11866 | 49.6818 | 13.8005
20 | 91.5961 | 4.0758 | 1.2539 | 0.1659 | 0.3057 | 0.008 | 0.0833 | 0.0519 | 0.1088 |  | 1.8825 | 0.4681 | 0.7365 | 8363.7624 | 35.0174 | 9.7271 | 9263.4233 | 38.7841 | 10.7734 | 11846 | 49.5966 | 13.7768
21 | 91.3144 | 4.0026 | 1.2915 | 0.1723 | 0.3189 | 0.0078 | 0.0852 | 0.0529 | 0.1096 |  | 2.043 | 0.6018 | 0.7393 | 8344.8697 | 34.9383 | 9.7051 | 9242.2854 | 38.6956 | 10.7488 | 11797 | 49.3896 | 13.7193
22 | 91.2215 | 3.9913 | 1.3119 | 0.1753 | 0.3274 | 0.0081 | 0.0872 | 0.0544 | 0.1105 |  | 2.081 | 0.6314 | 0.7404 | 8344.6547 | 34.9374 | 9.7048 | 9241.8555 | 38.6938 | 10.7483 | 11788 | 49.3529 | 13.7091
23 | 91.1145 | 3.9712 | 1.3345 | 0.1811 | 0.3389 | 0.0078 | 0.0904 | 0.0559 | 0.1113 |  | 2.1454 | 0.649 | 0.7415 | 8344.1771 | 34.9354 | 9.7043 | 9241.0912 | 38.6906 | 10.7474 | 11778 | 49.3122 | 13.6978 | -9.4 | -7.8 | 0,0001 | 0.0002 | відс
24 | 91.2169 | 3.9888 | 1.3035 | 0.1759 | 0.3306 | 0.0079 | 0.0895 | 0.0556 | 0.1116 |  | 2.1027 | 0.617 | 0.7404 | 8344.7025 | 34.9376 | 9.7049 | 9241.8555 | 38.6938 | 10.7483 | 11788 | 49.353 | 13.7092
25 | 91.283 | 3.9874 | 1.2894 | 0.1723 | 0.322 | 0.0083 | 0.0886 | 0.0581 | 0.1128 |  | 2.0673 | 0.6108 | 0.7398 | 8344.7981 | 34.938 | 9.705 | 9242.1182 | 38.6949 | 10.7486 | 11793 | 49.3729 | 13.7147
26 | 91.2349 | 3.9998 | 1.3051 | 0.1733 | 0.3247 | 0.0083 | 0.0874 | 0.0573 | 0.1121 |  | 2.0838 | 0.6133 | 0.7402 | 8345.9684 | 34.9429 | 9.7064 | 9243.2886 | 38.6998 | 10.7499 | 11791 | 49.367 | 13.7131
27 | 91.2208 | 3.9743 | 1.2987 | 0.1744 | 0.3263 | 0.0083 | 0.0878 | 0.0569 | 0.1116 |  | 2.0932 | 0.6477 | 0.7404 | 8340.4511 | 34.9198 | 9.6999 | 9237.2219 | 38.6744 | 10.7429 | 11781 | 49.3261 | 13.7017
28 | 91.2715 | 3.9744 | 1.2871 | 0.1717 | 0.3224 | 0.0081 | 0.0871 | 0.0558 | 0.1094 |  | 2.08 | 0.6325 | 0.7398 | 8338.8986 | 34.9133 | 9.6981 | 9235.6455 | 38.6678 | 10.7411 | 11784 | 49.3378 | 13.7049
29 | 91.2139 | 3.9597 | 1.3051 | 0.1749 | 0.3264 | 0.0082 | 0.0891 | 0.0583 | 0.1102 |  | 2.1117 | 0.6425 | 0.7405 | 8339.5434 | 34.916 | 9.6989 | 9236.2426 | 38.6703 | 10.7418 | 11780 | 49.3191 | 13.6998
30 | 91.4455 | 3.9778 | 1.2568 | 0.1664 | 0.3116 | 0.0081 | 0.0843 | 0.056 | 0.1089 |  | 2.0037 | 0.5809 | 0.7381 | 8341.7886 | 34.9254 | 9.7015 | 9239.1565 | 38.6825 | 10.7451 | 11802 | 49.4126 | 13.7257
31 | 91.6015 | 4.0489 | 1.2597 | 0.1662 | 0.3066 | 0.0083 | 0.0835 | 0.0544 | 0.1075 |  | 1.8886 | 0.4748 | 0.7366 | 8362.3055 | 35.0113 | 9.7254 | 9261.823 | 38.7774 | 10.7715 | 11843 | 49.5857 | 13.7738
Рівень одоризації відповідає вимогам чинних нормативних документів | [13 empty] | 8357.433 | 34.9909 | 9.7197 | 9256.7117 | 38.756 | 10.7656
Середньозважене значення теплоти згоряння:
| Начальник Сєвєродонецького ЛВУМГ | [8 empty] | Головко Ю.О. | [10 empty] | .09.2017
|  | Підрозділу підприємства, якому підпорядкована лабораторія | [8 empty] | прізвище | [5 empty] | підпис |  |  |  | дата
| Інженер II кат. ВХАЛ | [8 empty] | Єрьоменко М.О. | [10 empty] | .09.2017
|  | Лабораторія, де здійснювалось вимірювання газу | [8 empty] | прізвище | [5 empty] | підпис |  |  |  | дата
| Начальник служби ГВ і М | [8 empty] | Левкович А.М. | [10 empty] | .09.2017
|  | Підрозділу, відповідального за облік газу за маршрутом | [8 empty] | прізвище | [5 empty] | підпис |  |  |  | дата

## додаток
Додаток до Паспорту фізико-хімічних показників природного газу. Маршрут №677
Область | ГРС, прямий споживач | Cередньозважене значення вищої теплоти згоряння
|  | ккал/м³ | МДж/м³ | кВт*год./м³
Маршрут №677 |  | 9256.7117 | 38.756 | 10.7656
Донецька | Володарське | 9256.019 | 38.7531 | 10.7648
Донецька | ГРС Мангуш | 9255.9713 | 38.7529 | 10.7647
Донецька | Маріуполь-І (АГНКС м.Маріуполь) | 9256.7595 | 38.7562 | 10.7656
Донецька | Маріуполь-І (к-т "Ілліча") | 0 | 0 | 0
Донецька | Маріуполь-І (к-т "Азовсталь") | 9256.4012 | 38.7547 | 10.7652
Донецька | Маріуполь-І (побут) | 0 | 0 | 0
Донецька | Маріуполь-ІІ (к-т "Ілліча") | 9257.0461 | 38.7574 | 10.7659
Донецька | Маріуполь-ІІ (побут) | 9256.6878 | 38.7559 | 10.7655
Донецька | Первомайська ПФ /Тополине | 9256.0668 | 38.7533 | 10.7648
Донецька | Червоне Поле (Урзуф) | 9256.9744 | 38.7571 | 10.7659
Донецька | Ялта | 9256.5923 | 38.7555 | 10.7654
Донецька | Ялта, ГРП Юр`ївка, база відпочинку | 9255.6847 | 38.7517 | 10.7644
Донецька | к-п ім.Дзержинського /Дем`янівка | 9256.6162 | 38.7556 | 10.7654
Донецька | с.Зоря (к-п Маріупольський) | 9256.3534 | 38.7545 | 10.7651
Донецька | с.Малинівка | 9256.0429 | 38.7532 | 10.7648
Начальник Сєвєродонецького ЛВУМГ |  | Головко Ю.О. |  |  | .09.2017
Підрозділу підприємства, якому підпорядкована лабораторія |  | прізвище |  | підпис | дата
Інженер II кат. ВХАЛ |  | Єрьоменко М.О. |  |  | .09.2017
Лабораторія, де здійснювалось вимірювання газу |  | прізвище |  | підпис | дата
Начальник служби ГВ і М |  | Левкович А.М. |  |  | .09.2017
Підрозділу, відповідального за облік газу за маршрутом |  | прізвище |  | підпис | дата